## SHOUGANG Información remitida
Información de infraestructura (Actualización SHOUGESA correo del 28/12/2018)
Item | Codificación | Longitud | Latitud | Ubicación | Altura (m) - Nuevo | Tensión | Nivel de tensión | Tipo | Carga de rotura (*) | Clase
1 | P-166 | -75.1455 | -15.3436 | San Juan de Marcona | 15 | 34.5KV | Media tensión | CONCRETO | 300 | -
2 | P-167 | -75.1462 | -15.3441 | San Juan de Marcona | 15 | 34.5KV | Media tensión | CONCRETO | 300 | -
3 | P-168 | -75.1469 | -15.3447 | San Juan de Marcona | 13 | 34.5KV | Media tensión | MADERA | - | 3
4 | P-169 | -75.1475 | -15.3451 | San Juan de Marcona | 15 | 34.5KV | Media tensión | CONCRETO | 300 | -
5 | P-170 | -75.1482 | -15.3456 | San Juan de Marcona | 13 | 34.5KV | Media tensión | MADERA | - | 3
6 | P-171 | -75.1489 | -15.3461 | San Juan de Marcona | 13 | 34.5KV | Media tensión | MADERA | - | 3
7 | P-172 | -75.1495 | -15.3467 | San Juan de Marcona | 15 | 34.5KV | Media tensión | CONCRETO | 300 | -
8 | P-173 | -75.1502 | -15.3472 | San Juan de Marcona | 13 | 34.5KV | Media tensión | MADERA | - | 3
9 | P-175 | -75.1516 | -15.3483 | San Juan de Marcona | 15 | 34.5KV | Media tensión | CONCRETO | 300 | -
10 | P-176 | -75.1523 | -15.3487 | San Juan de Marcona | 15 | 34.5KV | Media tensión | CONCRETO | 300 | -
11 | P-177 | -75.1528 | -15.3492 | San Juan de Marcona | 15 | 34.5KV | Media tensión | CONCRETO | 300 | -
12 | P-178 | -75.1535 | -15.3497 | San Juan de Marcona | 15 | 34.5KV | Media tensión | CONCRETO | 300 | -
13 | P-179 | -75.1541 | -15.3502 | San Juan de Marcona | 15 | 34.5KV | Media tensión | CONCRETO | 300 | -
14 | P-180 | -75.1547 | -15.3506 | San Juan de Marcona | 13 | 34.5KV | Media tensión | MADERA | - | 3
15 | P-181 | -75.1555 | -15.3507 | San Juan de Marcona | 13 | 34.5KV | Media tensión | MADERA | - | 3
16 | P-182 | -75.1556 | -15.3514 | San Juan de Marcona | 15 | 34.5KV | Media tensión | CONCRETO | 300 | -
17 | P-183 | -75.1557 | -15.3521 | San Juan de Marcona | 15 | 34.5KV | Media tensión | CONCRETO | 300 | -
18 | P-184 | -75.1558 | -15.3532 | San Juan de Marcona | 15 | 34.5KV | Media tensión | CONCRETO | 300 | -
19 | P-185 | -75.1558 | -15.3539 | San Juan de Marcona | 13 | 34.5KV | Media tensión | MADERA | - | 3
20 | P-186 | -75.1555 | -15.3541 | San Juan de Marcona | 13 | 34.5KV | Media tensión | MADERA | - | 3
21 | P-187 | -75.1549 | -15.3547 | San Juan de Marcona | 13 | 34.5KV | Media tensión | MADERA | - | 3
22 | P-188 | -75.1554 | -15.3551 | San Juan de Marcona | 13 | 34.5KV | Media tensión | MADERA | - | 3
23 | P-191 | -75.1553 | -15.3569 | San Juan de Marcona | 17 | 34.5KV | Media tensión | MADERA | - | 3
24 | P-192 | -75.1551 | -15.3574 | San Juan de Marcona | 17 | 34.5KV | Media tensión | MADERA | - | 3
25 | P-193 | -75.1548 | -15.3581 | San Juan de Marcona | 17 | 34.5KV | Media tensión | MADERA | - | 3
26 | P-194 | -75.1545 | -15.3588 | San Juan de Marcona | 17 | 34.5KV | Media tensión | MADERA | - | 3
27 | P-196 | -75.1545 | -15.3598 | San Juan de Marcona | 17 | 34.5KV | Media tensión | MADERA | - | 3
28 | P-197 | -75.1549 | -15.3601 | San Juan de Marcona | 17 | 34.5KV | Media tensión | MADERA | - | 3
29 | SC | -75.1578 | -15.3642 | San Juan de Marcona | 15 | 4.16KV | Media tensión | MADERA | - | 3
(*) Los datos de carga de rotura fueron inicialmente proporcionados por GILAT como uno de los anexos de su carta GL-1028-2018 brindada por "Mandatos"
con fecha 30 de noviembre de 2018 mediante correo electrónico. Y entendemos que lo obtuvo de su inspección de campo

## SICODI
CONSOLIDADO DE MATERIALES
ÍTEM | CODIGO | DESCRIPCION | 2012 | 2018 | 2018* | ESTADO | CANT. | SUSTENTO | TIPO COMPRA | EMPRESA | PROVEEDOR | FECHA | PAGINA | CRITERIO | ARM | CALIF | VAR % | SUSTENTO | CODIGO
1 | CXX25 | ABRAZADERA CABLE UNIP. N2XSY 1X25MM2 36MMD | 0.94 | 0.99 |  | S | 10 | Orden de Compra OC-3929 | Individual | ELDU | MATERIALES GROUP S.A.C | 42765 | 10 | Sustento | 10 | S | 5.319% | ELDU: Orden de Compra OC-3929 | 1
2 | CXX26 | ABRAZADERA CABLE UNIP. N2XSY 1X25MM2 36MMD | Sin Costo (No Utilizado) | 0 |  | A |  | Precio Regulado 2012 | [5 empty] | Precio regulado 2012 |  | A |  | Precio regulado 2012 | 1
3 | RXA02 | ABRAZADERA DE ACERO GALVANIZADO PARA RETENIDA BT | 2.9 | 2.74 |  | S | 285 | Orden de Compra OC-327137 | Individual | ELDU | REPRESENTACIONES COMERCIALES R & M E.I.R.L. | 43000 | 285 | Sustento | 285 | S | -5.517% | ELDU: Orden de Compra OC-327137 | 1
4 | RXA01 | ABRAZADERA DE ACERO GALVANIZADO PARA RETENIDA MT | 6.47 | 6.113 |  | E |  | Estimado | [5 empty] | Estimado |  | E | -5.517% | Estimado.rar | 1
5 | AXV06 | ABRAZADERA DE Fo.Go., FIJACION DE PORTALINEA, PERNOS Y TUERCAS. | 3.34 | 3.02 |  | S | 16 | Factura 001-002022 | Individual | SERS | ELSERCOR E.I.R.L | 42995 | 1 | Sustento | 16 | S | -9.581% | SERS: Factura 001-002022 | 1
6 | PAA04 | ABRAZADERA PARA PASTORAL SIMPLE 90MMD. POSTE DE CONCRETO 102MMD. | 8.9 | 2.69 |  | S | 110 | Orden de Compra OC-100585 | Individual | ELDU | REPRESENTACIONES COMERCIALES R & M E.I.R.L. | 42893 | 3 | Sustento | 110 | S | -69.78% | ELDU: Orden de Compra OC-100585 | 1
7 | PAA05 | ABRAZADERA PARA PASTORAL SIMPLE DE ACERO 90MMD. POSTE DE ACERO 132MMD. | 5.32 | 5.0265 |  | E |  | Estimado | [5 empty] | Estimado |  | E | -5.517% | Estimado.rar | 1
8 | PAA01 | ABRAZADERA PARA PASTORAL SIMPLE TIPO 1 48MMD. POSTE DE ACERO 62MMD. | 5 | SD |  | E |  | Estimado |  |  |  |  | 2 | Estimado |  | E |  | Estimado.rar | 1
9 | PAA02 | ABRAZADERA PARA PASTORAL SIMPLE TIPO 3 48MMD. POSTE DE ACERO 132MMD. | 3.05 | 2.8817 |  | E |  | Estimado |  |  |  |  | 4 | Estimado |  | E | -5.517% | Estimado.rar | 1
10 | PAA03 | ABRAZADERA PARA PASTORAL SIMPLE TIPO 4 48MMD. POSTE DE ACERO 152MMD. | 3.39 | 2.61 |  | S | 3190 | Contrato N°43-2017 | Corporativa | ELSE | ING. SERVICIOS VALLADARES SANTIBAÑES HERMANOS S.A | 42850 | 3190 | Sustento | 3190 | S | -23.01% | ELSE: Contrato N°43-2017 | 1
11 | PAA07 | ABRAZADERA TIPO CAS DOBLE | Sin Costo (No Utilizado) | 0 |  | A |  | Precio Regulado 2012 | [5 empty] | Precio regulado 2012 |  | A |  | Precio regulado 2012 | 1
12 | PAA06 | ABRAZADERA TIPO CAS SIMPLE | Sin Costo (No Utilizado) | 0 |  | A |  | Precio Regulado 2012 | [5 empty] | Precio regulado 2012 |  | A |  | Precio regulado 2012 | 1
13 | PAA08 | ABRAZADERA TIPO PARTIDO | 5.23 | 16.6 |  | S | 25 | Factura 001-0001809 | Individual | EIHC | COMERCIAL FM | 42754 | 5 | Sustento | 25 | S | 217.4% | EIHC: Factura 001-0001809 | 1
14 | CXP07 | AMARRE DE ALUMINIO B.T. | 2.2 | 2.0745 |  | E |  | Estimado | [5 empty] | Estimado |  | E | -5.705% | Estimado.rar | 1
15 | CXX05 | AMARRE DOBLE ALUMINIO BLANDO EC 4AWG 1600MM MT | 2.18 | 2.0556 |  | E |  | Estimado | [5 empty] | Estimado |  | E | -5.705% | Estimado.rar | 1
16 | RXF03 | AMARRE PREFORMADO DE ACERO GALVANIZADO PARA RETENIDA | 1.6 | 1.17 |  | S | 2538 | Orden de Compra 4214000544 | Individual | ELC | MATERIALES GROUP S.A.C. | 42992 | 1 | Sustento | 2538 | S | -26.88% | ELC: Orden de Compra 4214000544 | 1
17 | RXF01 | AMARRE PREFORMADO DE ALUMOWELD PARA RETENIDA | 2.2 | 2.23 |  | S | 22 | Orden de Compra OC-2362 | Individual | ELDU | MATERIALES GROUP S.A.C | 42671 | 22 | Sustento | 22 | S | 1.364% | ELDU: Orden de Compra OC-2362 | 1
18 | RXF02 | AMARRE PREFORMADO DE COPPERWELD PARA RETENIDA | 9.69 | 10.5036 |  | E |  | Estimado | [5 empty] | Estimado |  | E | 8.396% | Estimado.rar | 1
19 | CXP06 | AMARRE PREFORMADO PARA AISLADOR PIN | 2.38 | 2.2442 |  | E |  | Estimado | [5 empty] | Estimado |  | E | -5.705% | Estimado.rar | 1
20 | AXA06 | ADAPTADOR DE Fo.Go. TIPO CASQUILLO-BOLA | 4.41 | 5.7819 |  | E |  | Estimado | [5 empty] | Estimado |  | E | 31.11% | Estimado.rar | 1
21 | AXA04 | ADAPTADOR DE Fo.Go. TIPO CASQUILLO-OJO | 1.79 | 2.08 |  | S | 24 | Orden de Compra OC-2362 | Individual | ELDU | MATERIALES GROUP S.A.C | 2016-10-28 | 24 | Sustento | 24 | S | 16.2% | ELDU: Orden de Compra OC-2362 | 1
22 | AXA02 | ADAPTADOR DE Fo.Go. TIPO HORQUILLA-BOLA | 2.76 | 4.03 |  | S | 6 | Factura E001-35 | Individual | ELOR | CORPORACION RAYMI S.A.C. | 2016-11-22 | 6 | Sustento | 6 | S | 46.01% | ELOR: Factura E001-35 | 1
23 | AXA05 | ADAPTADOR DE Fo.Go. TIPO HORQUILLA-OJO | 3.38 | 1.57 |  | S | 12 | Factura 002-0007147 | Individual | EPAN | ELECTRO "NIETSA" E.I.R.L. | 2017-09-15 | 12 | Sustento | 12 | S | -53.55% | EPAN: Factura 002-0007147 | 1
24 | GXA01 | ADAPTADOR PARA CONEXION TIERRA | 1.34 | 1.7568 |  | E |  | Estimado | [5 empty] | Estimado |  | E | 31.11% | Estimado.rar | 1
25 | CXS92 | EMPALME ASIMETRICO DERECHO Y DERIVACION EN B.T. PARA CABLES NKY-NYY DE 120-185/10-185 mm2 | 92.6 | 104.6859 |  | E |  | Estimado | [5 empty] | Estimado |  | E | 13.05% | Estimado.rar | 1
26 | CXS93 | EMPALME ASIMETRICO DERECHO Y DERIVACION EN B.T. PARA CABLES NKY-NYY DE 300/10-300 mm2 | 119.39 | 134.9724 |  | E |  | Estimado | [5 empty] | Estimado |  | E | 13.05% | Estimado.rar | 1
27 | CXS90 | EMPALME ASIMETRICO DERECHO Y DERIVACION EN B.T. PARA CABLES NKY-NYY DE 35/6-35 mm2 | 32.04 | 24.38 |  | S | 50 | Contrato AD/LO 049-2016-SEAL | Corporativa | SEAL | EECOL ELECTRIC PERU S.A.C | 2016-10-19 | 50 | Sustento | 50 | S | -23.91% | SEAL: Contrato AD/LO 049-2016-SEAL | 1
28 | CXS91 | EMPALME ASIMETRICO DERECHO Y DERIVACION EN B.T. PARA CABLES NKY-NYY DE 70/6-70 mm2 | 64.84 | 73.3027 |  | E |  | Estimado | [5 empty] | Estimado |  | E | 13.05% | Estimado.rar | 1
29 | CXS29 | EMPALME ASIMETRICO DERECHO/DERIVACION NKY-CABLE SECO BT 35/6-35 mm2 | 36.47 | 41.23 |  | E |  | Estimado | [5 empty] | Estimado |  | E | 13.05% | Estimado.rar | 1
30 | CXS30 | EMPALME ASIMETRICO DERECHO/DERIVACION NKY-CABLE SECO BT 6-16/6-16 mm2 | 13.4 | 15.1489 |  | E |  | Estimado | [5 empty] | Estimado |  | E | 13.05% | Estimado.rar | 1
31 | CXS81 | EMPALME ASIMETRICO EN M.T. PARA CABLES NKY-N2XSY DE 120-120 mm2 | 261.28 | 295.3815 |  | E |  | Estimado | [5 empty] | Estimado |  | E | 13.05% | Estimado.rar | 1
32 | CXS01 | EMPALME ASIMETRICO EN M.T. PARA CABLES NKY-N2XSY DE 16-35 mm2 | 168.76 | 190.7861 |  | E |  | Estimado | [5 empty] | Estimado |  | E | 13.05% | Estimado.rar | 1
33 | CXS02 | EMPALME ASIMETRICO EN M.T. PARA CABLES NKY-N2XSY DE 35-35 mm2 | 173.34 | 195.9639 |  | E |  | Estimado | [5 empty] | Estimado |  | E | 13.05% | Estimado.rar | 1
34 | CXS03 | EMPALME ASIMETRICO EN M.T. PARA CABLES NKY-N2XSY DE 70-35 mm2 | 209.28 | 236.5946 |  | E |  | Estimado | [5 empty] | Estimado |  | E | 13.05% | Estimado.rar | 1
35 | CXS80 | EMPALME ASIMETRICO EN M.T. PARA CABLES NKY-N2XSY DE 70-70 mm2 | 193.03 | 218.2237 |  | E |  | Estimado | [5 empty] | Estimado |  | E | 13.05% | Estimado.rar | 1
36 | FKX04 | EMPALME AUTOMATICO MENSAJERO | 28.22 | 41.81 |  | S | 6 | Orden de Compra OC-2186 | Individual | ELDU | REPRESENTACIONES COMERCIALES R & M E.I.R.L. | 2016-10-12 | 6 | Sustento | 6 | S | 48.16% | ELDU: Orden de Compra OC-2186 | 1
37 | CXS31 | EMPALME DERECHO CABLE SECO N2XSY 1x 50 mm2 15KV PREMOLDEADO | 409.59 | 179.6377 |  | E |  | Estimado | [5 empty] | Estimado |  | E | -56.14% | Estimado.rar | 1
38 | CXS32 | EMPALME DERECHO CABLE SECO N2XSY 1x 70 mm2 15KV PREMOLDEADO | 207.37 | 234.4354 |  | E |  | Estimado | [5 empty] | Estimado |  | E | 13.05% | Estimado.rar | 1
39 | CXS33 | EMPALME DERECHO CABLE SECO N2XSY 1x120 mm2 15KV PREMOLDEADO | 500 | 322.2603 |  | E |  | Estimado | [5 empty] | Estimado |  | E | -35.55% | Estimado.rar | 1
40 | CXS34 | EMPALME DERECHO CABLE SECO N2XSY 1x240 mm2 15KV PREMOLDEADO | 384.92 | 435.1587 |  | E |  | Estimado | [5 empty] | Estimado |  | E | 13.05% | Estimado.rar | 1
41 | CXS35 | EMPALME DERECHO CABLE SECO N2XSY 22,9 KV 1x120 mm2 AUTOCONTRAIBLE | 986.4 | 1115.1422 |  | E |  | Estimado | [5 empty] | Estimado |  | E | 13.05% | Estimado.rar | 1
42 | CXS100 | EMPALME DERECHO CABLE SECO N2XSY 22,9 KV 1x25 mm2 AUTOCONTRAIBLE | 245.91 | 278.0055 |  | E |  | Estimado | [5 empty] | Estimado |  | E | 13.05% | Estimado.rar | 1
43 | CXS101 | EMPALME DERECHO CABLE SECO N2XSY 22,9 KV 1x50 mm2 AUTOCONTRAIBLE | 548.72 | 620.3374 |  | E |  | Estimado | [5 empty] | Estimado |  | E | 13.05% | Estimado.rar | 1
44 | CXS36 | EMPALME DERECHO CABLE SECO N2XSY 22,9 KV. 1X240MM2 AUTOCONTRAIBLE | 1655.95 | 1872.08 |  | E |  | Estimado | [5 empty] | Estimado |  | E | 13.05% | Estimado.rar | 1
45 | CXS38 | EMPALME DERECHO N2XSY 22,9 KV 1X120MM2 TERMOCONTRAIBLE | Sin Costo (No Utilizado) | 0 |  | A |  | Precio Regulado 2012 | [5 empty] | Precio regulado 2012 |  | A |  | Precio regulado 2012 | 1
46 | CXS37 | EMPALME DERECHO N2XSY 22,9 KV. 1X70MM2 TERMOCONTRAIBLE | Sin Costo (No Utilizado) | 0 |  | A |  | Precio Regulado 2012 | [5 empty] | Precio regulado 2012 |  | A |  | Precio regulado 2012 | 1
47 | CXS86 | EMPALME DERECHO PARA CABLE N2XSY (10 KV) DE 35 mm2 | 259.55 | 121.5318 |  | E |  | Estimado | [5 empty] | Estimado |  | E | -53.18% | Estimado.rar | 1
48 | CXS04 | EMPALME DERECHO PARA CABLE N2XSY 10 KV DE 25 mm2. | 207.37 | 66.7171 |  | E |  | Estimado | [5 empty] | Estimado |  | E | -67.83% | Estimado.rar | 1
49 | CXS05 | EMPALME DERECHO PARA CABLE NKY(10 KV) DE 16 mm2. | 267.72 | 302.6621 |  | E |  | Estimado | [5 empty] | Estimado |  | E | 13.05% | Estimado.rar | 1
50 | CXS06 | EMPALME DERECHO PARA CABLE NKY(10 KV) DE 35 mm2. | 285.78 | 323.0792 |  | E |  | Estimado | [5 empty] | Estimado |  | E | 13.05% | Estimado.rar | 1
51 | CXS07 | EMPALME DERECHO PARA CABLE NKY(10 KV) DE 70 mm2. | 313.88 | 354.8467 |  | E |  | Estimado | [5 empty] | Estimado |  | E | 13.05% | Estimado.rar | 1
52 | CXS08 | EMPALME DERECHO PARA CABLE NKY(10 KV) DE 120 mm2. | 392.34 | 443.5471 |  | E |  | Estimado | [5 empty] | Estimado |  | E | 13.05% | Estimado.rar | 1
53 | CXS09 | EMPALME DERECHO PARA CABLE NKY(10 KV) DE 240 mm2. | 462.56 | 522.932 |  | E |  | Estimado | [5 empty] | Estimado |  | E | 13.05% | Estimado.rar | 1
54 | CXS84 | EMPALME EN DERIVACION PARA CABLE N2XSY 10 KV. DE 120 mm2 | 347.33 | 392.6625 |  | E |  | Estimado | [5 empty] | Estimado |  | E | 13.05% | Estimado.rar | 1
55 | CXS85 | EMPALME EN DERIVACION PARA CABLE N2XSY 10 KV. DE 240 mm2 | 403.66 | 456.3446 |  | E |  | Estimado | [5 empty] | Estimado |  | E | 13.05% | Estimado.rar | 1
56 | CXS10 | EMPALME EN DERIVACION PARA CABLE N2XSY 10 KV. DE 25 mm2. | 235.55 | 266.2933 |  | E |  | Estimado | [5 empty] | Estimado |  | E | 13.05% | Estimado.rar | 1
57 | CXS82 | EMPALME EN DERIVACION PARA CABLE N2XSY 10 KV. DE 35 mm2 | 397.07 | 293.3095 |  | E |  | Estimado | [5 empty] | Estimado |  | E | -26.13% | Estimado.rar | 1
58 | CXS83 | EMPALME EN DERIVACION PARA CABLE N2XSY 10 KV. DE 70 mm2 | 254 | 351.1436 |  | E |  | Estimado | [5 empty] | Estimado |  | E | 38.25% | Estimado.rar | 1
59 | CXS11 | EMPALME EN DERIVACION PARA CABLE NKY 10 KV 16/16 mm2. | 461.53 | 521.7676 |  | E |  | Estimado | [5 empty] | Estimado |  | E | 13.05% | Estimado.rar | 1
60 | CXS12 | EMPALME EN DERIVACION PARA CABLE NKY 10 KV 35/35-16 mm2. | 467.36 | 528.3585 |  | E |  | Estimado | [5 empty] | Estimado |  | E | 13.05% | Estimado.rar | 1
61 | CXS13 | EMPALME EN DERIVACION PARA CABLE NKY 10 KV 70/35-16 mm2. | 552.59 | 624.7125 |  | E |  | Estimado | [5 empty] | Estimado |  | E | 13.05% | Estimado.rar | 1
62 | CXS14 | EMPALME EN DERIVACION PARA CABLE NKY 10 KV 70/70 mm2. | 554.83 | 627.2449 |  | E |  | Estimado | [5 empty] | Estimado |  | E | 13.05% | Estimado.rar | 1
63 | CXS15 | EMPALME EN DERIVACION PARA CABLE NKY 10 KV 120/120-70 mm2. | 615.46 | 695.7881 |  | E |  | Estimado | [5 empty] | Estimado |  | E | 13.05% | Estimado.rar | 1
64 | CXS16 | EMPALME EN DERIVACION PARA CABLE NKY 10 KV 120/35 mm2. | 606.98 | 686.2013 |  | E |  | Estimado | [5 empty] | Estimado |  | E | 13.05% | Estimado.rar | 1
65 | CXS60 | EMPALME RECTO CON RESINA A PRESION 15 KV, CABLE SECO TRIPOLAR DE 120 mm2 | 492.36 | 556.6215 |  | E |  | Estimado | [5 empty] | Estimado |  | E | 13.05% | Estimado.rar | 1
66 | CXS61 | EMPALME RECTO CON RESINA A PRESION 15 KV, CABLE SECO TRIPOLAR DE 16 - 35 mm2 | 426.2 | 481.8264 |  | E |  | Estimado | [5 empty] | Estimado |  | E | 13.05% | Estimado.rar | 1
67 | CXS62 | EMPALME RECTO CON RESINA A PRESION 15 KV, CABLE SECO TRIPOLAR DE 240 - 300 mm2 | 555.9 | 628.4545 |  | E |  | Estimado | [5 empty] | Estimado |  | E | 13.05% | Estimado.rar | 1
68 | CXS63 | EMPALME RECTO CON RESINA A PRESION 15 KV, CABLE SECO TRIPOLAR DE 70 mm2 | 452.67 | 511.7512 |  | E |  | Estimado | [5 empty] | Estimado |  | E | 13.05% | Estimado.rar | 1
69 | CXS64 | EMPALME RECTO CON RESINA A PRESION 15 KV, CABLE SECO UNIPOLAR DE 120 mm2 | 616.79 | 697.2917 |  | E |  | Estimado | [5 empty] | Estimado |  | E | 13.05% | Estimado.rar | 1
70 | CXS65 | EMPALME RECTO CON RESINA A PRESION 15 KV, CABLE SECO UNIPOLAR DE 16 - 35 mm2 | 468.54 | 529.6925 |  | E |  | Estimado | [5 empty] | Estimado |  | E | 13.05% | Estimado.rar | 1
71 | CXS66 | EMPALME RECTO CON RESINA A PRESION 15 KV, CABLE SECO UNIPOLAR DE 240 mm2 | 632.67 | 715.2443 |  | E |  | Estimado | [5 empty] | Estimado |  | E | 13.05% | Estimado.rar | 1
72 | CXS67 | EMPALME RECTO CON RESINA A PRESION 15 KV, CABLE SECO UNIPOLAR DE 300 mm2 | 738.57 | 834.9661 |  | E |  | Estimado | [5 empty] | Estimado |  | E | 13.05% | Estimado.rar | 1
73 | CXS68 | EMPALME RECTO CON RESINA A PRESION 15 KV, CABLE SECO UNIPOLAR DE 70 mm2 | 563.84 | 637.4308 |  | E |  | Estimado | [5 empty] | Estimado |  | E | 13.05% | Estimado.rar | 1
74 | CXS54 | EMPALME SIMETRICO HASTA 1 KV RECTO O EN DERIVACION, CABLE SECO 120 - 185mm2 | 9.33 | 10.5477 |  | E |  | Estimado | [5 empty] | Estimado |  | E | 13.05% | Estimado.rar | 1
75 | CXS50 | EMPALME SIMETRICO HASTA 1 KV RECTO O EN DERIVACION, CABLE SECO 16 - 35 mm2 | 3.95 | 4.4655 |  | E |  | Estimado | [5 empty] | Estimado |  | E | 13.05% | Estimado.rar | 1
76 | CXS56 | EMPALME SIMETRICO HASTA 1 KV RECTO O EN DERIVACION, CABLE SECO 240 - 300 mm2 | 17.2 | 19.4449 |  | E |  | Estimado | [5 empty] | Estimado |  | E | 13.05% | Estimado.rar | 1
77 | CXS52 | EMPALME SIMETRICO HASTA 1 KV RECTO O EN DERIVACION, CABLE SECO 70 mm2 | 6.54 | 7.3936 |  | E |  | Estimado | [5 empty] | Estimado |  | E | 13.05% | Estimado.rar | 1
78 | CXS28 | EMPALME UNIPOLAR DERECHO/DERIVACION PARA CABLE NYY 300 mm2 | 9.5 | 10.7399 |  | E |  | Estimado | [5 empty] | Estimado |  | E | 13.05% | Estimado.rar | 1
79 | CXS17 | EMPALMES UNIPOLARES PARA CABLES NYY ( 16-35) DE BAJA TENSION | 5.98 | 7.99 |  | S | 200 | Factura F001-67566 | Individual | EDPE | 3M PERÚ S.A | 2017-10-18 | 200 | Sustento | 200 | S | 33.61% | EDPE: Factura F001-67566 | 1
80 | CXS18 | EMPALMES UNIPOLARES PARA CABLES NYY ( 70) DE BAJA TENSION | 9.37 | 10.5053 |  | E |  | Estimado | [5 empty] | Estimado |  | E | 12.12% | Estimado.rar | 1
81 | CXS19 | EMPALMES UNIPOLARES PARA CABLES NYY (120-185) DE BAJA TENSION | 14.24 | 19.7628 |  | E |  | Estimado | [5 empty] | Estimado |  | E | 38.78% | Estimado.rar | 1
82 | CXS39 | EMPALMES UNIPOLARES PARA CABLES NYY 200 mm2 DE BAJA TENSION | Sin Costo (No Utilizado) | 0 |  | A |  | Precio Regulado 2012 | [5 empty] | Precio regulado 2012 |  | A |  | Precio regulado 2012 | 1
83 | CXS40 | EMPALMES UNIPOLARES PARA CABLES NYY 240 mm2 DE BAJA TENSION | Sin Costo (No Utilizado) | 0 |  | A |  | Precio Regulado 2012 | [5 empty] | Precio regulado 2012 |  | A |  | Precio regulado 2012 | 1
84 | CXS97 | EMPALMES UNIPOLARES PARA CABLES NYY 300 mm2 DE BAJA TENSION | 30.9 | 29 |  | S | 300 | Factura F001-66405 | Individual | EDPE | 3M PERÚ S.A | 2017-11-02 | 300 | Sustento | 300 | S | -6.149% | EDPE: Factura F001-66405 | 1
85 | CXS41 | EMPALMES UNIPOLARES PARA CABLES NYY 360 mm2 DE BAJA TENSION | Sin Costo (No Utilizado) | 0 |  | A |  | Precio Regulado 2012 | [5 empty] | Precio regulado 2012 |  | A |  | Precio regulado 2012 | 1
86 | CXS42 | EMPALMES UNIPOLARES PARA CABLES NYY 500 mm2 DE BAJA TENSION | Sin Costo (No Utilizado) | 0 |  | A |  | Precio Regulado 2012 | [5 empty] | Precio regulado 2012 |  | A |  | Precio regulado 2012 | 1
87 | CXS96 | EMPALMES UNIPOLARES PARA CABLES NYY 6-10 mm2 DE BAJA TENSION | 3.79 | 5.4 |  | S | 1800 | Contrato AD/LO 049-2016-SEAL | Corporativa | SEAL | EECOL ELECTRIC PERU S.A.C | 2016-10-19 | 1800 | Sustento | 1800 | S | 42.48% | SEAL: Contrato AD/LO 049-2016-SEAL | 1
88 | CXS122 | EMPALMES UNIPOLARES PARA CABLES NYY ( 95) DE BAJA TENSION | NUEVO | 12.5178 |  | E |  | Estimado | [5 empty] | Estimado |  | E |  | Estimado.rar | 1
89 | CXS123 | EMPALMES UNIPOLARES PARA CABLES NYY ( 400) DE BAJA TENSION | NUEVO | 37.0703 |  | E |  | Estimado | [5 empty] | Estimado |  | E |  | Estimado.rar | 1
90 | CXS124 | EMPALMES UNIPOLARES PARA CABLES NYY ( 500) DE BAJA TENSION | NUEVO | 45.1203 |  | E |  | Estimado | [5 empty] | Estimado |  | E |  | Estimado.rar | 1
91 | CXS116 | EMPALME DERECHO PARA CABLE NA2XSY (10 KV) DE 50 mm2. | 79.35 | 65.4398 |  | E |  | Estimado | [5 empty] | Estimado |  | E | -17.53% | Estimado.rar | 1
92 | CXS117 | EMPALME DERECHO PARA CABLE NA2XSY (10 KV) DE 185 mm2. | 90.51 | 74.6435 |  | E |  | Estimado | [5 empty] | Estimado |  | E | -17.53% | Estimado.rar | 1
93 | CXS118 | EMPALMES UNIPOLARES PARA CABLES NA2XY (10 mm2) DE BAJA TENSION | 2.38 | 3.3418 |  | E |  | Estimado | [5 empty] | Estimado |  | E | 40.41% | Estimado.rar | 1
94 | CXS119 | EMPALMES UNIPOLARES PARA CABLES NA2XY (16 mm2) DE BAJA TENSION | 3.34 | 4.4599 |  | E |  | Estimado | [5 empty] | Estimado |  | E | 33.53% | Estimado.rar | 1
95 | CXS120 | EMPALMES UNIPOLARES PARA CABLES NA2XY (35 mm2) DE BAJA TENSION | 5.88 | 7.2126 |  | E |  | Estimado | [5 empty] | Estimado |  | E | 22.66% | Estimado.rar | 1
96 | CXS102 | EMPALMES UNIPOLARES PARA CABLES NA2XY (70 mm2) DE BAJA TENSION | 7.96 | 9.71 |  | S | 2000 | Factura F001-67765 | Individual | EDPE | 3M PERÚ S.A | 2017-10-24 | 2000 | Sustento | 2000 | S | 21.98% | EDPE: Factura F001-67765 | 1
97 | CXS110 | EMPALMES UNIPOLARES PARA CABLES NA2XY (120 mm2) DE BAJA TENSION | 17.54 | 17.9 |  | S | 175 | Factura F001-67765 | Individual | EDPE | 3M PERÚ S.A | 2017-10-24 | 175 | Sustento | 175 | S | 2.052% | EDPE: Factura F001-67765 | 1
98 | CXS103 | EMPALMES UNIPOLARES PARA CABLES NA2XY (150 mm2) DE BAJA TENSION | 18.21 | 19.3913 |  | E |  | Estimado | [5 empty] | Estimado |  | E | 6.487% | Estimado.rar | 1
99 | CXS104 | EMPALMES UNIPOLARES PARA CABLES NA2XY (240 mm2) DE BAJA TENSION | 24.89 | 25.48 |  | S | 2650 | Factura F001-70745 | Individual | EDPE | 3M PERÚ S.A | 2017-12-19 | 2650 | Sustento | 2650 | S | 2.37% | EDPE: Factura F001-70745 | 1
100 | CXS105 | EMPALMES UNIPOLARES PARA CABLES NA2XY (400 mm2) DE BAJA TENSION | 29.98 | 29.04 |  | S | 1858 | Factura F001-60956 | Individual | EDPE | 3M PERÚ S.A | 2017-06-30 | 1858 | Sustento | 1858 | S | -3.135% | EDPE: Factura F001-60956 | 1
101 | CXS121 | EMPALMES UNIPOLARES PARA CABLES NA2XY (500 mm2) DE BAJA TENSION | 40.21 | 36.9245 |  | E |  | Estimado | [5 empty] | Estimado |  | E | -8.171% | Estimado.rar | 1
102 | CXS125 | EMPALMES UNIPOLARES PARA CABLES NA2XY (25 mm2) DE BAJA TENSION | NUEVO | 5.8661 |  | E |  | Estimado | [5 empty] | Estimado |  | E |  | Estimado.rar | 1
103 | CXS126 | EMPALMES UNIPOLARES PARA CABLES NA2XY (50 mm2) DE BAJA TENSION | NUEVO | 8.9787 |  | E |  | Estimado | [5 empty] | Estimado |  | E |  | Estimado.rar | 1
104 | CXS127 | EMPALMES UNIPOLARES PARA CABLES NA2XY (95 mm2) DE BAJA TENSION | NUEVO | 13.3167 |  | E |  | Estimado | [5 empty] | Estimado |  | E |  | Estimado.rar | 1
105 | CXS128 | EMPALMES UNIPOLARES PARA CABLES NA2XY (185 mm2) DE BAJA TENSION | NUEVO | 20.0515 |  | E |  | Estimado | [5 empty] | Estimado |  | E |  | Estimado.rar | 1
106 | CXS129 | EMPALMES UNIPOLARES PARA CABLES NA2XY (300 mm2) DE BAJA TENSION | NUEVO | 26.9822 |  | E |  | Estimado | [5 empty] | Estimado |  | E |  | Estimado.rar | 1
107 | CXT84 | CABEZA TERMINAL PARA CABLE NKY USO EXTERIOR - INTERIOR, 15 KV.; 120 - 185 mm2 | 510.26 | 507.3882 |  | E |  | Estimado | [5 empty] | Estimado |  | E | -0.5628% | Estimado.rar | 1
108 | CXT86 | CABEZA TERMINAL PARA CABLE NKY USO EXTERIOR - INTERIOR, 15 KV.; 240 mm2 | 510.26 | 572.6509 |  | E |  | Estimado | [5 empty] | Estimado |  | E | 12.23% | Estimado.rar | 1
109 | CXT80 | CABEZA TERMINAL PARA CABLE NKY USO EXTERIOR - INTERIOR, 15 KV.; 35 mm2 | 501.3 | 364.7734 |  | E |  | Estimado | [5 empty] | Estimado |  | E | -27.23% | Estimado.rar | 1
110 | CXT82 | CABEZA TERMINAL PARA CABLE NKY USO EXTERIOR - INTERIOR, 15 KV.; 70 mm2 | 454.8 | 393.9706 |  | E |  | Estimado | [5 empty] | Estimado |  | E | -13.37% | Estimado.rar | 1
111 | CXT96 | TERMINAL DE COBRE DE PRESION PARA 300 A. | 3.27 | 4.7 |  | S | 20 | Factura 001-000780 | Individual | ELOR | DIPACO S.A.C. | 2016-09-29 | 20 | Sustento | 20 | S | 43.73% | ELOR: Factura 001-000780 | 1
112 | CXT94 | TERMINAL DE COBRE DE PRESION PARA CONDUCTOR DE 90 mm2 | 3.57 | 2.42 |  | S | 20 | Factura 001-000780 | Individual | ELOR | DIPACO S.A.C. | 2016-09-29 | 20 | Sustento | 20 | S | -32.21% | ELOR: Factura 001-000780 | 1
113 | CXT95 | TERMINAL DE COBRE DE PRESION PARA CONDUCTOR DE 120 mm2 | 3.34 | 2.53 |  | S | 35 | Orden de Compra OC-348297 | Individual | ELDU | MATERIALES GROUP S.A.C | 2017-10-04 | 35 | Sustento | 35 | S | -24.25% | ELDU: Orden de Compra OC-348297 | 1
114 | CXT90 | TERMINAL DE COBRE DE PRESION PARA CONDUCTOR DE 25 mm2 | 0.61 | 0.59 |  | S | 20 | Factura 001-002032 | Individual | SERS | ELSERCOR E.I.R.L | 2017-09-01 | 20 | Sustento | 20 | S | -3.279% | SERS: Factura 001-002032 | 1
115 | CXT91 | TERMINAL DE COBRE DE PRESION PARA CONDUCTOR DE 35 mm2 | 0.91 | 1.04 |  | S | 200 | Orden de Compra OC-334880 | Individual | ELDU | SIGELEC S.A.C. | 2017-09-27 | 200 | Sustento | 200 | S | 14.29% | ELDU: Orden de Compra OC-334880 | 1
116 | CXT92 | TERMINAL DE COBRE DE PRESION PARA CONDUCTOR DE 50 mm2 | 1.78 | 1.08 |  | S | 46 | Orden de Compra OC-381061 | Individual | ELDU | MATERIALES GROUP S.A.C | 2017-10-24 | 46 | Sustento | 46 | S | -39.33% | ELDU: Orden de Compra OC-381061 | 1
117 | CXT93 | TERMINAL DE COBRE DE PRESION PARA CONDUCTOR DE 70 mm2 | 1.55 | 1.79 |  | S | 195 | Orden de Compra OC-334880 | Individual | ELDU | SIGELEC S.A.C. | 2017-09-27 | 195 | Sustento | 195 | S | 15.48% | ELDU: Orden de Compra OC-334880 | 1
118 | CXT01 | TERMINAL EXTERIOR EPDM PARA CABLE SECO 10 KV. DE 16-35 mm2. | 107.27 | 107.27 |  | E |  | Estimado | [5 empty] | Estimado |  | E | 0% | Estimado.rar | 1
119 | CXT02 | TERMINAL EXTERIOR EPDM PARA CABLE SECO 10 KV. DE 70 mm2. | 140.08 | 140.08 |  | E |  | Estimado | [5 empty] | Estimado |  | E | 0% | Estimado.rar | 1
120 | CXT41 | TERMINAL EXTERIOR PARA CABLE AA.NA2XS2Y-S 70MM2 15KV | 117 | 117 |  | E |  | Estimado | [5 empty] | Estimado |  | E | 0% | Estimado.rar | 1
121 | CXT37 | TERMINAL EXTERIOR PARA CABLE N2XSY 3-1X25 HASTA 3-1X50 MM2 10KV | 119.16 | 119.16 |  | E |  | Estimado | [5 empty] | Estimado |  | E | 0% | Estimado.rar | 1
122 | CXT03 | TERMINAL EXTERIOR PORCELANA PARA CABLE N2XSY 10 KV. DE 25 mm2. | 110 | 110 |  | E |  | Estimado | [5 empty] | Estimado |  | E | 0% | Estimado.rar | 1
123 | CXT04 | TERMINAL EXTERIOR PORCELANA PARA CABLE NKY 10 KV. DE 16 mm2. | 121 | 160.5768 |  | E |  | Estimado | [5 empty] | Estimado |  | E | 32.71% | Estimado.rar | 1
124 | CXT05 | TERMINAL EXTERIOR PORCELANA PARA CABLE NKY 10 KV. DE 35 mm2. | 363.09 | 321.1535 |  | E |  | Estimado | [5 empty] | Estimado |  | E | -11.55% | Estimado.rar | 1
125 | CXT06 | TERMINAL EXTERIOR PORCELANA PARA CABLE NKY 10 KV. DE 70 mm2. | 158.6 | 413.39 |  | S | 2 | Orden de Compra 4210008834 | Individual | ELC | PROMOTORES ELECTRICOS MILAGROS Y CE | 2016-07-14 | 2 | Sustento | 2 | S | 160.6% | ELC: Orden de Compra 4210008834 | 1
126 | CXT07 | TERMINAL EXTERIOR PORCELANA PARA CABLE NKY 10 KV. DE 120 mm2. | 144.18 | 496.068 |  | E |  | Estimado | [5 empty] | Estimado |  | E | 244.1% | Estimado.rar | 1
127 | CXT08 | TERMINAL EXTERIOR PORCELANA PARA CABLE NKY 10 KV. DE 240 mm2. | 425.38 | 595.2816 |  | E |  | Estimado | [5 empty] | Estimado |  | E | 39.94% | Estimado.rar | 1
128 | CXT40 | TERMINAL EXTERIOR TERMOCONTRAIBLE CABLE NKY 10KV 3X240MM2. | 162.1 | 648.4 |  | E |  | Estimado | [5 empty] | Estimado |  | E | 300% | Estimado.rar | 1
129 | CXT09 | TERMINAL EXTERIOR TERMORESTRINGENTE PARA CABLE N2XSY 10 KV. DE 25 mm2. | 146.87 | 162.8936 |  | E |  | Estimado | [5 empty] | Estimado |  | E | 10.91% | Estimado.rar | 1
130 | CXT102 | TERMINAL EXTERIOR TERMORESTRINGENTE PARA CABLE N2XSY 22.9 KV. DE 120 mm2. | 552.66 | 612.9553 |  | E |  | Estimado | [5 empty] | Estimado |  | E | 10.91% | Estimado.rar | 1
131 | CXT104 | TERMINAL EXTERIOR TERMORESTRINGENTE PARA CABLE N2XSY 22.9 KV. DE 240 mm2. | 992.81 | 1101.1258 |  | E |  | Estimado | [5 empty] | Estimado |  | E | 10.91% | Estimado.rar | 1
132 | CXT98 | TERMINAL EXTERIOR TERMORESTRINGENTE PARA CABLE N2XSY 22.9 KV. DE 25 mm2. | 146.31 | 162.2725 |  | E |  | Estimado | [5 empty] | Estimado |  | E | 10.91% | Estimado.rar | 1
133 | CXT100 | TERMINAL EXTERIOR TERMORESTRINGENTE PARA CABLE N2XSY 22.9 KV. DE 50 mm2. | 393.36 | 436.2757 |  | E |  | Estimado | [5 empty] | Estimado |  | E | 10.91% | Estimado.rar | 1
134 | CXT46 | TERMINAL EXTERIOR TERMORESTRINGENTE PARA CABLE NKY 10 KV. DE 120 mm2. | 503.86 | 558.8312 |  | E |  | Estimado | [5 empty] | Estimado |  | E | 10.91% | Estimado.rar | 1
135 | CXT43 | TERMINAL EXTERIOR TERMORESTRINGENTE PARA CABLE NKY 10 KV. DE 16 mm2. | 318.59 | 133.987 |  | E |  | Estimado | [5 empty] | Estimado |  | E | -57.94% | Estimado.rar | 1
136 | CXT97 | TERMINAL EXTERIOR TERMORESTRINGENTE PARA CABLE NKY 10 KV. DE 240 mm2. | 593.08 | 815.09 |  | S | 10 | Factura E001-32 | Individual | ELOR | CORPORACION RAYMI S.A.C. | 2016-11-03 | 10 | Sustento | 10 | S | 37.43% | ELOR: Factura E001-32 | 1
137 | CXT44 | TERMINAL EXTERIOR TERMORESTRINGENTE PARA CABLE NKY 10 KV. DE 35 mm2. | 319.17 | 191.41 |  | S | 22 | Factura 001-001155 | Individual | ELS | JM PRODELEC E.I.R.L | 2017-09-11 | 22 | Sustento | 22 | S | -40.03% | ELS: Factura 001-001155 | 1
138 | CXT45 | TERMINAL EXTERIOR TERMORESTRINGENTE PARA CABLE NKY 10 KV. DE 70 mm2. | 267.2 | 296.3516 |  | E |  | Estimado | [5 empty] | Estimado |  | E | 10.91% | Estimado.rar | 1
139 | CXT10 | TERMINAL EXTERIOR TERMORESTRINGENTE PARA CABLE SECO 10 KV. DE 16-35 mm2. | 197.88 | 198.2157 |  | E |  | Estimado | [5 empty] | Estimado |  | E | 0.1696% | Estimado.rar | 1
140 | CXT11 | TERMINAL EXTERIOR TERMORESTRINGENTE PARA CABLE SECO 10 KV. DE 70 mm2. | 209.41 | 201.0102 |  | E |  | Estimado | [5 empty] | Estimado |  | E | -4.011% | Estimado.rar | 1
141 | CXT12 | TERMINAL EXTERIOR TERMORESTRINGENTE PARA CABLE SECO 10 KV. DE 120 mm2. | 232.94 | 203.88 |  | S | 15 | Factura 0001-0006989 | Individual | EDPE | KAPEK INTERNACIONAL S.A.C | 2017-11-21 | 15 | Sustento | 15 | S | -12.48% | EDPE: Factura 0001-0006989 | 1
142 | CXT13 | TERMINAL EXTERIOR TERMORESTRINGENTE PARA CABLE SECO 10 KV. DE 240 mm2. | 280 | 215.1544 |  | E |  | Estimado | [5 empty] | Estimado |  | E | -23.16% | Estimado.rar | 1
143 | CXT42 | TERMINAL INTERIOR CABLE SECO N2XSY 3-1X240MM2 22,9 KV.TERMOCONTRAIBLE | 275.88 | 305.9786 |  | E |  | Estimado | [5 empty] | Estimado |  | E | 10.91% | Estimado.rar | 1
144 | CXT14 | TERMINAL INTERIOR EPDM PARA CABLE SECO 10 KV. DE 35 mm2. | 367.1 | 407.1507 |  | E |  | Estimado | [5 empty] | Estimado |  | E | 10.91% | Estimado.rar | 1
145 | CXT15 | TERMINAL INTERIOR EPDM PARA CABLE SECO 10 KV. DE 70 mm2. | 459.36 | 509.4763 |  | E |  | Estimado | [5 empty] | Estimado |  | E | 10.91% | Estimado.rar | 1
146 | CXT36 | TERMINAL INTERIOR PARA CABLE N2XSY 3-1X 25 HASTA 3-1X50 MM2 10KV. | 249.32 | 276.5209 |  | E |  | Estimado | [5 empty] | Estimado |  | E | 10.91% | Estimado.rar | 1
147 | CXT16 | TERMINAL INTERIOR PORCELANA PARA CABLE NKY 10 KV. DE 16 mm2. | 464.12 | 514.7556 |  | E |  | Estimado | [5 empty] | Estimado |  | E | 10.91% | Estimado.rar | 1
148 | CXT17 | TERMINAL INTERIOR PORCELANA PARA CABLE NKY 10 KV. DE 35 mm2. | 464.12 | 514.7556 |  | E |  | Estimado | [5 empty] | Estimado |  | E | 10.91% | Estimado.rar | 1
149 | CXT18 | TERMINAL INTERIOR PORCELANA PARA CABLE NKY 10 KV. DE 70 mm2. | 604.21 | 670.1294 |  | E |  | Estimado | [5 empty] | Estimado |  | E | 10.91% | Estimado.rar | 1
150 | CXT19 | TERMINAL INTERIOR PORCELANA PARA CABLE NKY 10 KV. DE 120 mm2. | 632.94 | 701.9939 |  | E |  | Estimado | [5 empty] | Estimado |  | E | 10.91% | Estimado.rar | 1
151 | CXT20 | TERMINAL INTERIOR PORCELANA PARA CABLE NKY 10 KV. DE 240 mm2. | 770.44 | 854.4952 |  | E |  | Estimado | [5 empty] | Estimado |  | E | 10.91% | Estimado.rar | 1
152 | CXT21 | TERMINAL INTERIOR TERMORESTRINGENTE PARA CABLE N2XSY 10 KV. DE 25 mm2. | 171.76 | 190.4991 |  | E |  | Estimado | [5 empty] | Estimado |  | E | 10.91% | Estimado.rar | 1
153 | CXT103 | TERMINAL INTERIOR TERMORESTRINGENTE PARA CABLE N2XSY 22.9 KV. DE 120 mm2. | 934.96 | 934.9231 |  | E |  | Estimado | [5 empty] | Estimado |  | E | -0.003947% | Estimado.rar | 1
154 | CXT105 | TERMINAL INTERIOR TERMORESTRINGENTE PARA CABLE N2XSY 22.9 KV. DE 240 mm2. | 333.74 | 1220.2502 |  | E |  | Estimado | [5 empty] | Estimado |  | E | 265.6% | Estimado.rar | 1
155 | CXT99 | TERMINAL INTERIOR TERMORESTRINGENTE PARA CABLE N2XSY 22.9 KV. DE 25 mm2. | 910.16 | 289.218 |  | E |  | Estimado | [5 empty] | Estimado |  | E | -68.22% | Estimado.rar | 1
156 | CXT101 | TERMINAL INTERIOR TERMORESTRINGENTE PARA CABLE N2XSY 22.9 KV. DE 50 mm2. | 289.25 | 574.5451 |  | E |  | Estimado | [5 empty] | Estimado |  | E | 98.63% | Estimado.rar | 1
157 | CXT22 | TERMINAL INTERIOR TERMORESTRINGENTE PARA CABLE NKY 10 KV. DE 16 mm2. | 403.83 | 403.8335 |  | E |  | Estimado | [5 empty] | Estimado |  | E | 0.0008743% | Estimado.rar | 1
158 | CXT23 | TERMINAL INTERIOR TERMORESTRINGENTE PARA CABLE NKY 10 KV. DE 35 mm2. | 445.6 | 491.2286 |  | E |  | Estimado | [5 empty] | Estimado |  | E | 10.24% | Estimado.rar | 1
159 | CXT24 | TERMINAL INTERIOR TERMORESTRINGENTE PARA CABLE NKY 10 KV. DE 70 mm2. | 132.84 | 568.6185 |  | E |  | Estimado | [5 empty] | Estimado |  | E | 328% | Estimado.rar | 1
160 | CXT25 | TERMINAL INTERIOR TERMORESTRINGENTE PARA CABLE NKY 10 KV. DE 120 mm2. | 163.77 | 628.7975 |  | E |  | Estimado | [5 empty] | Estimado |  | E | 284% | Estimado.rar | 1
161 | CXT26 | TERMINAL INTERIOR TERMORESTRINGENTE PARA CABLE NKY 10 KV. DE 240 mm2. | 706.18 | 706.1873 |  | E |  | Estimado | [5 empty] | Estimado |  | E | 0.001039% | Estimado.rar | 1
162 | CXT27 | TERMINAL INTERIOR TERMORESTRINGENTE PARA CABLE SECO 10 KV. DE 16-35 mm2. | 203.06 | 203.0477 |  | E |  | Estimado | [5 empty] | Estimado |  | E | -0.006038% | Estimado.rar | 1
163 | CXT28 | TERMINAL INTERIOR TERMORESTRINGENTE PARA CABLE SECO 10 KV. DE 70 mm2. | 122.35 | 277.4086 |  | E |  | Estimado | [5 empty] | Estimado |  | E | 126.7% | Estimado.rar | 1
164 | CXT29 | TERMINAL INTERIOR TERMORESTRINGENTE PARA CABLE SECO 10 KV. DE 120 mm2. | 335.25 | 335.2321 |  | E |  | Estimado | [5 empty] | Estimado |  | E | -0.005335% | Estimado.rar | 1
165 | CXT30 | TERMINAL INTERIOR TERMORESTRINGENTE PARA CABLE SECO 10 KV. DE 240 mm2. | 279.03 | 409.5929 |  | E |  | Estimado | [5 empty] | Estimado |  | E | 46.79% | Estimado.rar | 1
166 | CXT31 | TERMINAL PARA B.T. PARA CABLE NKY | 90.82 | 100.7285 |  | E |  | Estimado | [5 empty] | Estimado |  | E | 10.91% | Estimado.rar | 1
167 | CXT32 | TERMINAL PARA B.T. PARA CABLE SECO | 21.53 | 23.8789 |  | E |  | Estimado | [5 empty] | Estimado |  | E | 10.91% | Estimado.rar | 1
168 | CXT39 | TERMINAL TP. CAJA INTEMPERIE CABLE NKY 10KV.3X120MM2. TERMOCONTRAIBLE | 594.73 | 659.6152 |  | E |  | Estimado | [5 empty] | Estimado |  | E | 10.91% | Estimado.rar | 1
169 | CXT38 | TERMINAL TP. CAJA INTEMPERIE CABLE NKY 10KV.3X35MM2. TERMOCONTRAIBLE | 436.89 | 484.5548 |  | E |  | Estimado | [5 empty] | Estimado |  | E | 10.91% | Estimado.rar | 1
170 | CXT132 | TERMINAL EXTERIOR TERMORESTRINGENTE PARA CABLE N2XSY 20 KV. DE 120 mm2. | 552.66 | 552.66 |  | E |  | Estimado | [5 empty] | Estimado |  | E | 0% | Estimado.rar | 1
171 | CXT133 | TERMINAL INTERIOR TERMORESTRINGENTE PARA CABLE N2XSY 20 KV. DE 120 mm2. | 607.92 | 607.92 |  | E |  | Estimado | [5 empty] | Estimado |  | E | 0% | Estimado.rar | 1
172 | CXT134 | TERMINAL EXTERIOR TERMORESTRINGENTE PARA CABLE N2XSY 20 KV. DE 500 mm2. | 1944.02 | 1944.02 |  | E |  | Estimado | [5 empty] | Estimado |  | E | 0% | Estimado.rar | 1
173 | CXT135 | TERMINAL INTERIOR TERMORESTRINGENTE PARA CABLE N2XSY 20 KV. DE 500 mm2. | 2138.42 | 2138.42 |  | E |  | Estimado | [5 empty] | Estimado |  | E | 0% | Estimado.rar | 1
174 | CXT136 | TERMINAL PARA B.T. PARA CABLE NA2XY 10 mm2 | 7.3 | 7.3 |  | E |  | Estimado | [5 empty] | Estimado |  | E | 0% | Estimado.rar | 1
175 | CXT137 | TERMINAL PARA B.T. PARA CABLE NA2XY 16 mm2 | 7.58 | 7.58 |  | E |  | Estimado | [5 empty] | Estimado |  | E | 0% | Estimado.rar | 1
176 | CXT138 | TERMINAL PARA B.T. PARA CABLE NA2XY 35 mm2 | 8.52 | 8.52 |  | E |  | Estimado | [5 empty] | Estimado |  | E | 0% | Estimado.rar | 1
177 | CXT139 | TERMINAL INTERIOR TERMORESTRINGENTE PARA CABLE SECO 10 KV. DE 50 mm2. | 97.69 | 241.3118 |  | E |  | Estimado | [5 empty] | Estimado |  | E | 147% | Estimado.rar | 1
178 | CXT140 | TERMINAL INTERIOR TERMORESTRINGENTE PARA CABLE SECO 10 KV. DE 185 mm2. | 234.43 | 381.6698 |  | E |  | Estimado | [5 empty] | Estimado |  | E | 62.81% | Estimado.rar | 1
179 | CXT141 | TERMINAL EXTERIOR TERMORESTRINGENTE PARA CABLE SECO 10 KV. DE 50 mm2. | 203.41 | 199.4086 |  | E |  | Estimado | [5 empty] | Estimado |  | E | -1.967% | Estimado.rar | 1
180 | CXT142 | TERMINAL EXTERIOR TERMORESTRINGENTE PARA CABLE SECO 10 KV. DE 185 mm2. | 257.92 | 210.4727 |  | E |  | Estimado | [5 empty] | Estimado |  | E | -18.4% | Estimado.rar | 1
181 | CXS98 | TERMINACION POLIM. INTEMP. AUTOSOP. AL 3X120+67MM2 10KV | 49.79 | 52.5354 |  | E |  | Estimado | [5 empty] | Estimado |  | E | 5.514% | Estimado.rar | 1
182 | CXS99 | TERMINACION POLIM. INTEMP. AUTOSOP. AL 3X70+67MM2 10KV | 32.28 | 34.0599 |  | E |  | Estimado | [5 empty] | Estimado |  | E | 5.514% | Estimado.rar | 1
183 | CXT72 | TERMINACIONES PARA CABLE SECO TRIPOLAR, EXTERIOR, 15 KV., 120 - 240 mm2 | 76.87 | 248.859 |  | E |  | Estimado | [5 empty] | Estimado |  | E | 223.7% | Estimado.rar | 1
184 | CXT70 | TERMINACIONES PARA CABLE SECO TRIPOLAR, EXTERIOR, 15 KV., 25 - 70 mm2 | 115.4 | 121.7632 |  | E |  | Estimado | [5 empty] | Estimado |  | E | 5.514% | Estimado.rar | 1
185 | CXT74 | TERMINACIONES PARA CABLE SECO TRIPOLAR, EXTERIOR, 15 KV., 300 - 400 mm2 | 349.2 | 368.4551 |  | E |  | Estimado | [5 empty] | Estimado |  | E | 5.514% | Estimado.rar | 1
186 | CXT66 | TERMINACIONES PARA CABLE SECO TRIPOLAR, INTERIOR, 15 KV., 120 - 240 mm2 | 58.57 | 171.31 |  | E |  | Estimado | [5 empty] | Estimado |  | E | 192.5% | Estimado.rar | 1
187 | CXT64 | TERMINACIONES PARA CABLE SECO TRIPOLAR, INTERIOR, 15 KV., 25 - 70 mm2 | 179.36 | 189.25 |  | S | 18 | Orden de Compra 1210014896 | Individual | ELNO | KAPEK INTERNACIONAL S.A.C | 2018-01-24 | 18 | Sustento | 18 | S | 5.514% | ELNO: Orden de Compra 1210014896 | 1
188 | CXT68 | TERMINACIONES PARA CABLE SECO TRIPOLAR, INTERIOR, 15 KV., 300 - 400 mm2 | 259.51 | 273.8195 |  | E |  | Estimado | [5 empty] | Estimado |  | E | 5.514% | Estimado.rar | 1
189 | CXT58 | TERMINACIONES PARA CABLE SECO UNIPOLAR, EXTERIOR, 15 KV., 120 - 240 mm2 | 76.87 | 81.1087 |  | E |  | Estimado | [5 empty] | Estimado |  | E | 5.514% | Estimado.rar | 1
190 | CXT56 | TERMINACIONES PARA CABLE SECO UNIPOLAR, EXTERIOR, 15 KV., 25 - 70 mm2 | 96.31 | 101.6206 |  | E |  | Estimado | [5 empty] | Estimado |  | E | 5.514% | Estimado.rar | 1
191 | CXT60 | TERMINACIONES PARA CABLE SECO UNIPOLAR, EXTERIOR, 15 KV., 300 - 500 mm2 | 120.6 | 127.2499 |  | E |  | Estimado | [5 empty] | Estimado |  | E | 5.514% | Estimado.rar | 1
192 | CXT62 | TERMINACIONES PARA CABLE SECO UNIPOLAR, EXTERIOR, 15 KV., 500 - 850 mm2 | 132.32 | 139.6162 |  | E |  | Estimado | [5 empty] | Estimado |  | E | 5.514% | Estimado.rar | 1
193 | CXT52 | TERMINACIONES PARA CABLE SECO UNIPOLAR, INTERIOR, 15 KV., 120 - 240 mm2 | 58.57 | 61.7996 |  | E |  | Estimado | [5 empty] | Estimado |  | E | 5.514% | Estimado.rar | 1
194 | CXT50 | TERMINACIONES PARA CABLE SECO UNIPOLAR, INTERIOR, 15 KV., 25 - 70 mm2 | 40.2 | 42.4166 |  | E |  | Estimado | [5 empty] | Estimado |  | E | 5.514% | Estimado.rar | 1
195 | CXT54 | TERMINACIONES PARA CABLE SECO UNIPOLAR, INTERIOR, 15 KV., 300mm2 | 63.65 | 67.1597 |  | E |  | Estimado | [5 empty] | Estimado |  | E | 5.514% | Estimado.rar | 1
196 | ACS01 | AISLADOR CARRETE CLASE ANSI 53-1 | 0.66 | 0.82 |  | S | 4500 | Orden de Compra 4210008604 | Individual | ELC | TECSUR S.A. | 42474 | 4500 | Sustento | 4500 | S | 24.24% | ELC: Orden de Compra 4210008604 | 1
197 | ACS02 | AISLADOR CARRETE CLASE ANSI 53-2 | 0.93 | 0.85 |  | S | 987 | Orden de Compra 4210008604 | Individual | ELC | TECSUR S.A. | 42474 | 1 | Sustento | 987 | S | -8.602% | ELC: Orden de Compra 4210008604 | 1
198 | ALH01 | AISLADOR LINE POST, CUELLO F, POSICION HORIZONTAL, PARA 15 KV | Sin Costo (No Utilizado) | Sin Costo (No Utilizado) |  | A |  | Precio Regulado 2012 | [5 empty] | Precio regulado 2012 |  | A |  | Precio regulado 2012 | 1
199 | ALH02 | AISLADOR LINE POST, CUELLO F, POSICION HORIZONTAL, PARA 20 KV | 120.09 | 119.3342 |  | E |  | Estimado | [5 empty] | Estimado |  | E | -0.6293% | Estimado.rar | 1
200 | ALH03 | AISLADOR LINE POST, CUELLO F, POSICION HORIZONTAL, PARA 27 KV | Sin Costo (No Utilizado) | Sin Costo (No Utilizado) |  | A |  | Precio Regulado 2012 | [5 empty] | Precio regulado 2012 |  | A |  | Precio regulado 2012 | 1
201 | ALH04 | AISLADOR LINE POST, PARA GRAMPA, HORIZONTAL, PARA 15 KV. | Sin Costo (No Utilizado) | Sin Costo (No Utilizado) |  | A |  | Precio Regulado 2012 | [5 empty] | Precio regulado 2012 |  | A |  | Precio regulado 2012 | 1
202 | ALH05 | AISLADOR LINE POST, PARA GRAMPA, HORIZONTAL, PARA 25 KV. | 71.5 | 71.5 |  | E |  | Estimado | [5 empty] | Estimado |  | E | 0% | Estimado.rar | 1
203 | ALV01 | AISLADOR LINE POST, CUELLO F, PARA 15 KV | 25 | 25 |  | E |  | Estimado | [5 empty] | Estimado |  | E | 0% | Estimado.rar | 1
204 | ALV02 | AISLADOR LINE POST, CUELLO F, PARA 22 KV | 25 | 25 |  | E |  | Estimado | [5 empty] | Estimado |  | E | 0% | Estimado.rar | 1
205 | ALV03 | AISLADOR LINE POST, CUELLO F, PARA 25 KV, ANSI 57-1 | 25 | 25 |  | S | 34 | Factura 001-001966 | Individual | SERS | ELSERCOR E.I.R.L | 42849 | 34 | Sustento | 34 | S | 0% | SERS: Factura 001-001966 | 1
206 | ALV04 | AISLADOR LINE POST, CUELLO F, PARA 27 KV | 25 | 42 |  | S | DGER/MEM | DGER/MEM | DGER/MEM | DGER/MEM | DGER/MEM | 43038 | DGER/MEM | Sustento | DGER/MEM | S | 68% | DGER/MEM: DGER/MEM | 1
207 | ALV05 | AISLADOR LINE POST, PARA GRAMPA, VERTICAL, PARA 15 KV. | 14.5 | 14.5 |  | E |  | Estimado | [5 empty] | Estimado |  | E | 0% | Estimado.rar | 1
208 | ALV06 | AISLADOR LINE POST, PARA GRAMPA, VERTICAL, PARA 25 KV., ANSI 57-11 | 14.5 | 14.5 |  | E |  | Estimado | [5 empty] | Estimado |  | E | 0% | Estimado.rar | 1
209 | APS01 | AISLADOR PIN CLASE ANSI 55-4 | 2.45 | 5.67 |  | S | 60 | Orden de Compra 4210008639 | Individual | ELC | PROMOTORES ELECTRICOS MILAGROS Y CE | 42492 | 60 | Sustento | 60 | S | 131.4% | ELC: Orden de Compra 4210008639 | 1
210 | APS02 | AISLADOR PIN CLASE ANSI 55-5 | 7.16 | 4.33 |  | S | 60 | Orden de Compra 4210008623 | Individual | ELC | MATERIALES GROUP S.A.C. | 42481 | 2 | Sustento | 60 | S | -39.53% | ELC: Orden de Compra 4210008623 | 1
211 | APS03 | AISLADOR PIN CLASE ANSI 56-2 | 7.21 | 11.53 |  | S | 500 | Orden de Compra 4214000498 | Individual | ELC | PANAPEX S.A. | 42509 | 3 | Sustento | 500 | S | 59.92% | ELC: Orden de Compra 4214000498 | 1
212 | APS04 | AISLADOR PIN CLASE ANSI 56-3 | 23.81 | 18.12 |  | S | 200 | Contrato ES-C-072-2017 | Individual | ELS | TECSUR S.A | 43074 | 200 | Sustento | 200 | S | -23.9% | ELS: Contrato ES-C-072-2017 | 1
213 | APS06 | AISLADOR HIBRIDO PIN PARA LINEAS AEREAS DE 10 KV | 22.31 | 26 |  | S | 400 | Factura 001-0014228 | Individual | EDPE | SILICON TECHNOLOGY S.A.C. | 42891 | 4 | Sustento | 400 | S | 16.54% | EDPE: Factura 001-0014228 | 1
214 | APS07 | AISLADOR PIN, POLIMERICO, 15KV | 22.31 | 25 |  | S | 1000 | Factura 001-0014357 | Individual | EDPE | SILICON TECHNOLOGY S.A.C. | 42908 | 5 | Sustento | 1000 | S | 12.06% | EDPE: Factura 001-0014357 | 1
215 | APS08 | AISLADOR PIN, POLIMERICO, 24 kV | Sin Costo (No Utilizado) | 43.12 |  | S |  | Factura 001-0014885 |  | EDPE | SILICON TECHNOLOGY S.A.C. | 43014 | 0 | Sustento |  | S |  | EDPE: Factura 001-0014885 | 1
216 | ASN01 | AISLADOR SUSPENSION ANTINIEBLA ANSI 52-5 CON ANODO DE SACRIFICIO | 18 | 18 |  | E |  | Estimado | [5 empty] | Estimado |  | E | 0% | Estimado.rar | 1
217 | ASN02 | AISLADOR SUSPENSION ANTINIEBLA ANSI 52-5 SIN ANODO DE SACRIFICIO | 36.54 | 47.7669 |  | E |  | Estimado |  |  |  |  | 6 | Estimado |  | E | 30.72% | Estimado.rar | 1
218 | ASS01 | AISLADOR SUSPENSION CLASE ANSI 52-3 | 12.14 | 15.87 |  | S | 500 | Orden de Compra 4214000498 | Individual | ELC | PANAPEX S.A. | 42509 | 7 | Sustento | 500 | S | 30.72% | ELC: Orden de Compra 4214000498 | 1
219 | ASS02 | AISLADOR SUSPENSION CLASE ANSI 52-4 | 20.37 | 26.6287 |  | E |  | Estimado | [5 empty] | Estimado |  | E | 30.72% | Estimado.rar | 1
220 | ASS03 | AISLADOR SUSPENSION DE GOMA DE SILICON RPP-25 Y ACCS. | 15 | 16.63 |  | S | 1000 | Factura 001-0014805 | Individual | EDPE | SILICON TECHNOLOGY S.A.C. | 42996 | 8 | Sustento | 1000 | S | 10.87% | EDPE: Factura 001-0014805 | 1
221 | ASS04 | AISLADOR SUSPENSION DE GOMA DE SILICON RPP-15 | 16.77 | 17.5 |  | S | 1200 | Factura 001-0014228 | Individual | EDPE | SILICON TECHNOLOGY S.A.C. | 42891 | 9 | Sustento | 1200 | S | 4.353% | EDPE: Factura 001-0014228 | 1
222 | ASS06 | AISLADOR SUSPENSION POLIMERICO PARA REDES DE 22,9 KV | 16.39 | 13.5 |  | S | 600 | Contrato ES-C-061-2017 | Individual | ELS | SILICON TECHNOLOGY S.A.C | 43024 | 10 | Sustento | 600 | S | -17.63% | ELS: Contrato ES-C-061-2017 | 1
223 | ASS07 | AISLADOR SUSPENSION POLIMERICO PARA REDES DE 10 KV | Sin Costo (No Utilizado) | 11.1273 |  | E |  | Estimado |  |  |  |  | 10 | Estimado |  | E |  | Estimado.rar | 1
223 | ATS01 | AISLADOR TENSOR CLASE ANSI 54-1 | 1.57 | 2.69 |  | S | 80 | Factura 001-000790 | Individual | ELOR | DIPACO S.A.C. | 42649 | 11 | Sustento | 80 | S | 71.34% | ELOR: Factura 001-000790 | 1
224 | ATS02 | AISLADOR TENSOR CLASE ANSI 54-2 | 2.95 | 3.2627 |  | S | 1700 | Contrato N°43-2017 | Corporativa | ELSE | ING. SERVICIOS VALLADARES SANTIBAÑES HERMANOS S.A | 42850 | 12 | Sustento | 1700 | S | 10.6% | ELSE: Contrato N°43-2017 | 1
225 | ATS03 | AISLADOR TENSOR CLASE ANSI 54-3 | 2.74 | 3.0305 |  | E |  | Estimado | [5 empty] | Estimado |  | E | 10.6% | Estimado.rar | 1
226 | ATS04 | AISLADOR TENSOR CLASE ANSI 54-4 | 3.01 | 3.01 |  | E |  | Estimado | [5 empty] | Estimado |  | E | 0% | Estimado.rar | 1
227 | AUM04 | AISLADOR SOPORTE PORTABARRA PORCELANA 130MM.INT.10KV. | 25 | 24.36 |  | S | 500 | Factura 001-0015029 | Individual | EDPE | SILICON TECHNOLOGY S.A.C. | 43082 | 13 | Sustento | 500 | S | -2.56% | EDPE: Factura 001-0015029 | 1
228 | AUM05 | AISLADOR EXTENSOR, POLIMERICO, 25KV, PARA CUT-OUT | 60.38 | 60 |  | S | 700 | Factura 001-0014357 | Individual | EDPE | SILICON TECHNOLOGY S.A.C. | 42908 | 14 | Sustento | 700 | S | -0.6293% | EDPE: Factura 001-0014357 | 1
229 | AUM06 | AISLADOR SOPORTE PORTABARRA RESINA 40 MM. B.T. | Sin Costo (No Utilizado) | Sin Costo (No Utilizado) |  | A |  | Precio Regulado 2012 | [5 empty] | Precio regulado 2012 |  | A |  | Precio regulado 2012 | 1
230 | AUM07 | AISLADOR PARA FUSIBLE SECCIONADOR RESINA 1000-2000 A | Sin Costo (No Utilizado) | Sin Costo (No Utilizado) |  | A |  | Precio Regulado 2012 | [5 empty] | Precio regulado 2012 |  | A |  | Precio regulado 2012 | 1
231 | AUX03 | AISLADOR PASANTE TIPO POZO CORTO 10KV 200A | 46.1 | 46.1 |  | E |  | Estimado | [5 empty] | Estimado |  | E | 0% | Estimado.rar | 1
232 | FAC01 | ARANDELA CUADRADA CURVA DE 57X57X5 mm (2-1/4X2-1/4X3/16 PULG.); AGUJERO 14 mm. DIAM. | 0.21 | 0.4 |  | S | 800 | Orden de Compra 1210013997 | Individual | ELNO | SILVA GABRIEL ATILANO ALFONSO | 42789 | 1 | Sustento | 800 | S | 90.48% | ELNO: Orden de Compra 1210013997 | 1
233 | FAC02 | ARANDELA CUADRADA CURVA DE 57X57X5 mm (2-1/4X2-1/4X3/16 PULG.); AGUJERO 17 mm. DIAM. | 0.21 | 0.49 |  | S | 1000 | Orden de Compra 1210013972 | Individual | ELNO | SILVA GABRIEL ATILANO ALFONSO | 42781 | 2 | Sustento | 1000 | S | 133.3% | ELNO: Orden de Compra 1210013972 | 1
234 | FAC03 | ARANDELA CUADRADA CURVA DE 57X57X5 mm (2-1/4X2-1/4X3/16 PULG.); AGUJERO 21 mm. DIAM. | 0.84 | 0.49 |  | E |  | Estimado |  |  |  |  | 3 | Estimado |  | E | -41.67% | Estimado.rar | 1
235 | FAC04 | ARANDELA CUADRADA CURVA DE 76X76X5 mm ( 3X3 X3/16 PULG); AGUJERO 17 mm. DIAM. | 0.85 | 0.85 |  | E |  | Estimado |  |  |  |  | 4 | Estimado |  | E | 0% | Estimado.rar | 1
236 | FAC05 | ARANDELA CUADRADA CURVA DE 76X76X6 mm (3X3 X1/4 PULG.); AGUJERO 21 mm. DIAM. | 1.3 | 0.8925 |  | E |  | Estimado | [5 empty] | Estimado |  | E | -31.35% | Estimado.rar | 1
237 | FAC06 | ARANDELA CUADRADA PLANA DE 57X57X5 mm (2-1/4X2-1/4X3/16 PULG.); AGUJERO 14 mm. DIAM. | 0.19 | 0.37 |  | S | 800 | Orden de Compra 1210013997 | Individual | ELNO | SILVA GABRIEL ATILANO ALFONSO | 42789 | 800 | Sustento | 800 | S | 94.74% | ELNO: Orden de Compra 1210013997 | 1
238 | FAC07 | ARANDELA CUADRADA PLANA DE 57X57X5 mm (2-1/4X2-1/4X3/16 PULG.); AGUJERO 17 mm. DIAM. | 0.19 | 0.43 |  | S | 1000 | Orden de Compra 1210014168 | Individual | ELNO | SILVA GABRIEL ATILANO ALFONSO | 42845 | 5 | Sustento | 1000 | S | 126.3% | ELNO: Orden de Compra 1210014168 | 1
239 | FAC08 | ARANDELA CUADRADA PLANA DE 57X57X5 mm (2-1/4X2-1/4X3/16 PULG.); AGUJERO 21 mm. DIAM. | 0.26 | 0.49 |  | E |  | Estimado | [5 empty] | Estimado |  | E | 88.46% | Estimado.rar | 1
240 | FAC09 | ARANDELA CUADRADA PLANA DE 76X76X6 mm (3X3X1/4 PULG.); AGUJERO 21 mm. DIAM. | 0.57 | 0.66 |  | S | 150 | Factura 001-000803 | Individual | ELOR | DIPACO S.A.C. | 42663 | 6 | Sustento | 150 | S | 15.79% | ELOR: Factura 001-000803 | 1
241 | FAC10 | ARANDELA CUADRADA PLANA DE 102X102X 5 mm (4X4X3/16 PULG.); AGUJERO 17 mm. DIAM. | 1.3 | 0.86 |  | S | 34 | Orden de Compra 2210009106 | Individual | ELN | MATERIALES GROUP S.A.C. | 42984 | 7 | Sustento | 34 | S | -33.85% | ELN: Orden de Compra 2210009106 | 1
242 | FAC11 | ARANDELA CUADRADA PLANA DE 102X102X13 mm (4X4X1/2 PULG.); AGUJERO 21 mm. DIAM. | 1.41 | 0.82 |  | S | 100 | Orden de Compra OC-380780 | Individual | ELDU | MATERIALES GROUP S.A.C | 43031 | 8 | Sustento | 100 | S | -41.84% | ELDU: Orden de Compra OC-380780 | 1
243 | FXX06 | ARANDELA PLANA AC.GALV. PERNO 3/8 | 0.03 | 0.85 |  | E |  | Estimado | [5 empty] | Estimado |  | E | 2733% | Estimado.rar | 1
244 | FAC12 | ARANDELA PLANA DE BRONCE DE 102X102X13 mm; AGUJERO 21 mm. DIAM. | 1.39 | 0.80837 |  | E |  | Estimado | [5 empty] | Estimado |  | E | -41.84% | Estimado.rar | 1
245 | FAR01 | ARANDELA REDONDA DE 35 mm. (1-3/8 PULG.) DIAM. EXTERIOR; AGUJERO 14 mm. DIAM. | 0.32 | 0.05 |  | S | 3 | Factura 002-0007147 | Individual | EPAN | ELECTRO "NIETSA" E.I.R.L. | 42993 | 3 | Sustento | 3 | S | -84.38% | EPAN: Factura 002-0007147 | 1
246 | FAR02 | ARANDELA REDONDA DE 45 mm. (1-3/4 PULG.) DIAM. EXTERIOR; AGUJERO 17 mm. DIAM. | 0.42 | 0.06 |  | E |  | Estimado | [5 empty] | Estimado |  | E | -85.71% | Estimado.rar | 1
247 | FXF01 | FLEJE DE ACERO INOXIDABLE DE 13 mm DE ANCHO X METRO | 0.75 | 1.0833 |  | E |  | Estimado |  |  |  |  | 1 | Estimado |  | E | 44.44% | Estimado.rar | 1
248 | FXF02 | FLEJE DE ACERO INOXIDABLE DE 13 mm DE ANCHO X ROLLO | 16.2 | 16.2 |  | E |  | Estimado | [5 empty] | Estimado |  | E | 0% | Estimado.rar | 1
249 | FXF03 | FLEJE DE ACERO INOXIDABLE DE 19 mm DE ANCHO X METRO | 0.72 | 1.04 |  | S | 4 | Factura 002-0007147 | Individual | EPAN | ELECTRO "NIETSA" E.I.R.L. | 42993 | 2 | Sustento | 4 | S | 44.44% | EPAN: Factura 002-0007147 | 1
250 | FXF04 | FLEJE DE ACERO INOXIDABLE DE 19 mm DE ANCHO X ROLLO | 21.98 | 19.14 |  | S | 176 | Orden de Compra 1214000855 | Individual | ELNO | MATERIALES GROUP S.A.C. | 43034 | 2 | Sustento | 176 | S | -12.92% | ELNO: Orden de Compra 1214000855 | 1
251 | FKM01 | MORDAZA CONICA TERMINAL PARA MENSAJERO DE 25 mm2 | 3.27 | 1.93 |  | S | 4000 | Factura 0001-008875 | Individual | ELOR | IVS S.A | 42699 | 1 | Sustento | 4000 | S | -40.98% | ELOR: Factura 0001-008875 | 1
252 | FKM02 | MORDAZA CONICA TERMINAL PARA MENSAJERO DE 35 mm2 | 3.24 | 1.64 |  | S | 256 | Orden de Compra 4214000544 | Individual | ELC | MATERIALES GROUP S.A.C. | 42992 | 2 | Sustento | 256 | S | -49.38% | ELC: Orden de Compra 4214000544 | 1
253 | FKM03 | MORDAZA CONICA TERMINAL PARA MENSAJERO DE 50 mm2 | 3.24 | 1.6031 |  | E |  | Estimado |  |  |  |  | 2 | Estimado |  | E | -50.52% | Estimado.rar | 1
254 | FKM04 | MORDAZA CONICA TERMINAL PARA MENSAJERO DE 70 mm2 | 5.67 | 2.2 |  | S | 50 | Factura 001-002034 | Individual | SERS | ELSERCOR E.I.R.L | 42979 | 9 | Sustento | 50 | S | -61.2% | SERS: Factura 001-002034 | 1
255 | FKM05 | MORDAZA CONICA TERMINAL PARA MENSAJERO DE 95 mm2 | 3.07 | 1.519 |  | E |  | Estimado |  |  |  |  | 10 | Estimado |  | E | -50.52% | Estimado.rar | 1
256 | FKM06 | MORDAZA DE SUSPENSION | 2.04 | 1.32 |  | S | 3500 | Factura 0001-008875 | Individual | ELOR | IVS S.A | 42699 | 11 | Sustento | 3500 | S | -35.29% | ELOR: Factura 0001-008875 | 1
257 | SAB02 | BANCO DE CONDENSADORES FIJO, MONOFASICO, 100 KVAR, 10-15 KV, EXTERIOR | 602.51 | 602.51 |  | E |  | Estimado | [5 empty] | Estimado |  | E | 0% | Estimado.rar | 1
258 | SAB15 | BANCO DE CONDENSADORES FIJO, TRIPOLAR, 150 KVAR, 10-15 KV, EXTERIOR | Sin Costo (No Utilizado) | 0 |  | A |  | Precio Regulado 2012 | [5 empty] | Precio regulado 2012 |  | A |  | Precio regulado 2012 | 1
259 | SAB01 | BANCO DE CONDENSADORES FIJO, TRIPOLAR, 300 KVAR, 10-15 KV, EXTERIOR | 2000 | 2000 |  | E |  | Estimado |  |  |  |  | 1 | Estimado |  | E | 0% | Estimado.rar | 1
260 | SAB16 | BANCO DE CONDENSADORES FIJO, TRIPOLAR, 600 KVAR, 10-15 KV, EXTERIOR | Sin Costo (No Utilizado) | 0 |  | A |  | Precio Regulado 2012 | [5 empty] | Precio regulado 2012 |  | A |  | Precio regulado 2012 | 1
261 | SAA01 | CELDA (ESTRUCTURA METALICA Y OBRA CIVIL) | 988.68 | 988.68 |  | E |  | Estimado | [5 empty] | Estimado |  | E | 0% | Estimado.rar | 1
262 | SSA09 | CELDA DE M.T. COMPACTO DE 1.50 x 0.50 x 0.60 TIPO IM | 7242.68 | 7242.68 |  | E |  | Estimado | [5 empty] | Estimado |  | E | 0% | Estimado.rar | 1
263 | SSA08 | CELDA DE M.T. COMPACTO DE 1.50 x 0.50 x 0.60 TIPO QM | 8622.24 | 8622.24 |  | E |  | Estimado | [5 empty] | Estimado |  | E | 0% | Estimado.rar | 1
264 | SSA17 | CELDA DE M.T. EXTERIOR DE PROTECCION Y SECCIONAMIENTO, METALICO CON ACCESORIOS | Sin Costo (No Utilizado) | 0 |  | A |  | Precio Regulado 2012 | [5 empty] | Precio regulado 2012 |  | A |  | Precio regulado 2012 | 1
265 | SSA19 | CELDA MODULAR EN AIRE CON SECCIONADOR DE POTENCIA TRIPOLAR EN SF6, 630A, 20KA | 5100 | 5100 |  | E |  | Estimado |  |  |  |  | 1 | Estimado |  | E | 0% | Estimado.rar | 1
266 | SSA20 | CELDA MODULAR EN AIRE CON SECCIONADOR DE POTENCIA TRIPOLAR EN SF6, 630A, 20KA, CON BASE PORTAFUSIBLE Y FUSIBLES | 3379.54 | 3379.54 |  | E |  | Estimado |  |  |  |  | 2 | Estimado |  | E | 0% | Estimado.rar | 1
267 | SSA22 | CELDA MODULAR EN VACÍO CON INTERRUPTOR EN SF6, 630A, 20KA, CON TRANSFORMADORES DE PROTECCIÓN | Sin Costo (No Utilizado) | Sin Costo (No Utilizado) |  | A |  | Precio Regulado 2012 | [5 empty] | Precio regulado 2012 |  | A |  | Precio regulado 2012 | 1
268 | SSA21 | CELDA MODULAR EN VACÍO CON INTERRUPTOR EN SF6, 630A, 20KA, CON TRANSFORMADORES DE PROTECCIÓN Y MEDIDA | 3379.54 | 3379.54 |  | E |  | Estimado | [5 empty] | Estimado |  | E | 0% | Estimado.rar | 1
269 | SAA02 | CELDA PARA INTERRUPTOR M.T. EN S.E. CONVENCIONAL | 3635.79 | 3635.79 |  | E |  | Estimado |  |  |  |  | 3 | Estimado |  | E | 0% | Estimado.rar | 1
270 | SSA12 | CELDA PARA TRANSFORMADOR MT/BT, EN S.E. CONVENCIONAL | 3702.21 | 3702.21 |  | E |  | Estimado | [5 empty] | Estimado |  | E | 0% | Estimado.rar | 1
271 | SAB06 | CONDENSADOR MONOFASICO 100 KVAR 10 KV | 880.88 | 880.88 |  | E |  | Estimado |  |  |  |  | 1 | Estimado |  | E | 0% | Estimado.rar | 1
272 | SAB07 | CONDENSADOR MONOFASICO 150 KVAR 10 KV | 1048.98 | 1048.98 |  | E |  | Estimado |  |  |  |  | 2 | Estimado |  | E | 0% | Estimado.rar | 1
273 | SAB05 | CONDENSADOR MONOFASICO 50 KVAR 10 KV | 710.44 | 710.44 |  | E |  | Estimado |  |  |  |  | 1 | Estimado |  | E | 0% | Estimado.rar | 1
274 | DPF03 | BASE CONCRETO PARA TABLERO DISTRIBUCION SECUNDARIA TIPO 3 | Sin Costo (No Utilizado) | 0 |  | A |  | Precio Regulado 2012 | [5 empty] | Precio regulado 2012 |  | A |  | Precio regulado 2012 | 1
275 | DPF04 | BASE CONCRETO PARA TABLERO DISTRIBUCION SECUNDARIA TIPO 4 | Sin Costo (No Utilizado) | 0 |  | A |  | Precio Regulado 2012 | [5 empty] | Precio regulado 2012 |  | A |  | Precio regulado 2012 | 1
276 | LEC13 | BASE MADERA PARA MODULO AP 400X550MM | Sin Costo (No Utilizado) | 0 |  | A |  | Precio Regulado 2012 | [5 empty] | Precio regulado 2012 |  | A |  | Precio regulado 2012 | 1
277 | LEC01 | BASE PORTA CELULA FOTOELECTRICA | 3.61 | 5.1 |  | S | 300 | Factura 001-0000007 | Individual | ELOR | INGENIERIA Y CONSTRUCCIONES E.I.R.L. | 42621 | 1 | Sustento | 300 | S | 41.27% | ELOR: Factura 001-0000007 | 1
278 | LEC02 | BASE PORTA CELULA FOTOELECTRICA CON CONTACTOR INCORPORADO | 19.97 | 16.55 |  | E |  | Estimado | [5 empty] | Estimado |  | E | -17.13% | Estimado.rar | 1
279 | DPF01 | BASE PORTAFUSIBLE TRIPOLAR TIPO T30 DE 100 A.; PARA FUSIBLE TIPO LAMINA | 5.15 | 5.15 |  | E |  | Estimado | [5 empty] | Estimado |  | E | 0% | Estimado.rar | 1
280 | DPF02 | BASE PORTAFUSIBLE UNIPOLAR TIPO F DE 350 A.; PARA FUSIBLE TIPO LAMINA | 5.78 | 0.67 |  | S | DGER/MEM | DGER/MEM | DGER/MEM | DGER/MEM | DGER/MEM | 43038 | DGER/MEM | Sustento | DGER/MEM | S | -88.41% | DGER/MEM: DGER/MEM | 1
281 | RVA01 | BLOQUE DE ANCLAJE DE 400 X 400 X 100 mm.; AGUJERO DE 3/4 PULG. DIAM. | 5.37 | 6.81 |  | S | 100 | Orden de Compra 4210008525 | Individual | ELC | MATERIALES GROUP S.A.C. | 42445 | 1 | Sustento | 100 | S | 26.82% | ELC: Orden de Compra 4210008525 | 1
282 | RVA02 | BLOQUE DE ANCLAJE DE 400 X 400 X 100 mm.; AGUJERO DE 5/8 PULG. DIAM. | 5.37 | 7.65 |  | S | 85 | Orden de Compra OC-364112 | Individual | ELDU | EMPRESA HUARCAYA HUAYLLA S.A.C. | 43018 | 1 | Sustento | 85 | S | 42.46% | ELDU: Orden de Compra OC-364112 | 1
283 | RVA03 | BLOQUE DE ANCLAJE DE 500 X 500 X 150 mm.; AGUJERO DE 3/4 PULG. DIAM. | 5.37 | 7.48 |  | S | 10 | Orden de Compra OC-1624 | Individual | ELDU | EMPRESA HUARCAYA HUAYLLA S.A.C. | 42604 | 1 | Sustento | 10 | S | 39.29% | ELDU: Orden de Compra OC-1624 | 1
284 | RVA04 | BLOQUE DE ANCLAJE DE 500 X 500 X 150 mm.; AGUJERO DE 5/8 PULG. DIAM. | 5.37 | 6.99 |  | S | 6 | Orden de Compra 4210009703 | Individual | ELC | PROMOTORES ELECTRICOS MILAGROS Y CE | 42907 | 1 | Sustento | 6 | S | 30.17% | ELC: Orden de Compra 4210009703 | 1
285 | RVA05 | BLOQUE DE ANCLAJE DE 700 X 700 X 200 mm.; AGUJERO DE 1 PULG. DIAM. | 8.26 | 7.71 |  | S | 5 | Orden de Compra OC-204127 | Individual | ELDU | EMPRESA HUARCAYA HUAYLLA S.A.C. | 42954 | 2 | Sustento | 5 | S | -6.659% | ELDU: Orden de Compra OC-204127 | 1
286 | PSC10 | BLOQUE DE CONCRETO PARA PROTECCION DE POSTE | 71.21 | 85.57 |  | S | 10 | Orden de Compra OC-1949 | Individual | ELDU | EMPRESA HUARCAYA HUAYLLA S.A.C | 42633 | 3 | Sustento | 10 | S | 20.17% | ELDU: Orden de Compra OC-1949 | 1
287 | PCB01 | BRAZO DE ACERO PARA CRUCETA | 12.82 | 12.4454 |  | E |  | Estimado | [5 empty] | Estimado |  | E | -2.922% | Estimado.rar | 1
288 | PCB02 | BRAZO DE MADERA PARA CRUCETA 60 PUL. VANO* 30 PULG. DECLIVE | 5.13 | 6.2378 |  | E |  | Estimado | [5 empty] | Estimado |  | E | 21.59% | Estimado.rar | 1
289 | PCB03 | BRAZO DE MADERA PARA CRUCETA 28 PUL. 1-5/8 X13/16 | 2.36 | 2.8696 |  | E |  | Estimado | [5 empty] | Estimado |  | E | 21.59% | Estimado.rar | 1
290 | RXX07 | BRAZO METALICO DE APOYO PARA RETENIDA TIPO VIOLIN BT | 6.07 | 5.0508 |  | E |  | Estimado | [5 empty] | Estimado |  | E | -16.79% | Estimado.rar | 1
291 | RXX06 | BRAZO METALICO DE APOYO PARA RETENIDA TIPO VIOLIN MT y BT | 36.01 | 37.33 |  | S | 5 | Factura 001-0001780 | Individual | EIHC | COMERCIAL FM | 2016-09-20 | 5 | Sustento | 5 | S | 3.666% | EIHC: Factura 001-0001780 | 1
292 | PCB04 | BRAZOS DE FoGo LARGOS | 5.47 | 4.5515 |  | E |  | Estimado | [5 empty] | Estimado |  | E | -16.79% | Estimado.rar | 1
293 | PCC01 | CRUCETA ASIMETRICA DE CONCRETO ARMADO Za/1.50/0.90/250 CON AGUJERO 145 mm. | 36.18 | 26.69 |  | E |  | Estimado | [5 empty] | Estimado |  | E | -26.23% | Estimado.rar | 1
294 | PCC02 | CRUCETA ASIMETRICA DE CONCRETO ARMADO Za/1.50/0.90/250 CON AGUJERO 180 mm. | 41.73 | 26.69 |  | E |  | Estimado | [5 empty] | Estimado |  | E | -36.04% | Estimado.rar | 1
295 | PCC03 | CRUCETA ASIMETRICA DE CONCRETO ARMADO Za/1.50/0.90/250 CON AGUJERO 210 mm. | 20.58 | 26.69 |  | S | 6 | Orden de Compra OC-347603 | Individual | ELDU | EMPRESA HUARCAYA HUAYLLA S.A.C. | 43012 | 6 | Sustento | 6 | S | 29.69% | ELDU: Orden de Compra OC-347603 | 1
296 | PCC22 | CRUCETA DE CONCRETO ARMADO Z/2.4/600 -275MMD. MONTAJE A POSTE. | 45.69 | 49.26 |  | S | DGER/MEM | DGER/MEM | DGER/MEM | DGER/MEM | DGER/MEM | 43038 | DGER/MEM | Sustento | DGER/MEM | S | 7.814% | DGER/MEM: DGER/MEM | 1
297 | PCC04 | CRUCETA DE CONCRETO ARMADO Z/1.20/300; 145 mm. DIAM. | 18.52 | 26.88 |  | E |  | Estimado | [5 empty] | Estimado |  | E | 45.14% | Estimado.rar | 1
298 | PCC05 | CRUCETA DE CONCRETO ARMADO Z/1.20/300; 160 mm. DIAM. | 18.52 | 26.88 |  | E |  | Estimado | [5 empty] | Estimado |  | E | 45.14% | Estimado.rar | 1
299 | PCC06 | CRUCETA DE CONCRETO ARMADO Z/1.20/300; 185 mm. DIAM. | 18.52 | 26.88 |  | S | 4 | Orden de Compra OC-142849 | Individual | ELDU | EMPRESA HUARCAYA HUAYLLA S.A.C. | 42921 | 4 | Sustento | 4 | S | 45.14% | ELDU: Orden de Compra OC-142849 | 1
300 | PCC07 | CRUCETA DE CONCRETO ARMADO Z/1.50/400; 185 mm. DIAM. | 20.84 | 26.91 |  | S | 14 | Orden de Compra OC-348291 | Individual | ELDU | EMPRESA HUARCAYA HUAYLLA S.A.C. | 43012 | 14 | Sustento | 14 | S | 29.13% | ELDU: Orden de Compra OC-348291 | 1
301 | PCC08 | CRUCETA DE CONCRETO ARMADO Z/1.50/400; 195 mm. DIAM. | 25.64 | 27.1 |  | E |  | Estimado | [5 empty] | Estimado |  | E | 5.694% | Estimado.rar | 1
302 | PCC09 | CRUCETA DE CONCRETO ARMADO Z/1.50/400; 220 mm. DIAM. | 25.64 | 27.1 |  | S | 32 | Orden de Compra OC-295266 | Individual | ELDU | EMPRESA HUARCAYA HUAYLLA S.A.C. | 42984 | 32 | Sustento | 32 | S | 5.694% | ELDU: Orden de Compra OC-295266 | 1
303 | PCC10 | CRUCETA DE CONCRETO ARMADO Z/2.00/500; 160 mm. DIAM. | 29.33 | 33.18 |  | S | 54 | Orden de Compra OC-159439 | Individual | ELDU | FABRICACION,DISTRIB.COMERC.Y CONSTRUC.SA | 42927 | 54 | Sustento | 54 | S | 13.13% | ELDU: Orden de Compra OC-159439 | 1
304 | PCC11 | CRUCETA DE CONCRETO ARMADO Z/2.00/500; 195 mm. DIAM. | 29.33 | 27.43 |  | S | 160 | Factura 001-002457 | Individual | ELS | ICMEL E.I.R.L | 43096 | 160 | Sustento | 160 | S | -6.478% | ELS: Factura 001-002457 | 1
305 | PCC12 | CRUCETA DE CONCRETO ARMADO Z/2.00/500; 220 mm. DIAM. | 29.33 | 41.8 |  | S | 50 | Factura 001-002457 | Individual | ELS | ICMEL E.I.R.L | 43096 | 50 | Sustento | 50 | S | 42.52% | ELS: Factura 001-002457 | 1
306 | PCF01 | CRUCETA DE FIERRO DE 1.2 MTS. PARA BASE SOPORTE DE TRANSFORMADORES MONOPOSTE | 12.88 | 12.911 |  | E |  | Estimado | [5 empty] | Estimado |  | E | 0.2408% | Estimado.rar | 1
307 | PCF02 | CRUCETA DE FIERRO DE 1.50 MTS | 11.78 | 11.8084 |  | E |  | Estimado | [5 empty] | Estimado |  | E | 0.2408% | Estimado.rar | 1
308 | PCF03 | CRUCETA DE FIERRO DE 2.40 MTS. | 12.64 | 85.03 |  | S | 10 | Factura 001-0001823 | Individual | EIHC | COMERCIAL FM | 43196 | 10 | Sustento | 10 | S | 572.7% | EIHC: Factura 001-0001823 | 1
309 | PCF04 | CRUCETA DE FIERRO DE 2.40 MTS. PARA BASE SOPORTE DE TRANSFORMADORES | 12.88 | 12.911 |  | E |  | Estimado | [5 empty] | Estimado |  | E | 0.2408% | Estimado.rar | 1
310 | PCF07 | CRUCETA DE FIERRO DE 4.30 MTS | 30.68 | 30.7539 |  | E |  | Estimado | [5 empty] | Estimado |  | E | 0.2408% | Estimado.rar | 1
311 | PCH01 | CRUCETA DE HORMIGON PRETENSADO, 1.20m/180-200 KG/mm2 | 24 | 31.1254 |  | E |  | Estimado | [5 empty] | Estimado |  | E | 29.69% | Estimado.rar | 1
312 | PCH02 | CRUCETA DE HORMIGON PRETENSADO, 1.90m/180-200 KG/mm2 | Sin Costo (No Utilizado) | 0 |  | A |  | Precio Regulado 2012 | [5 empty] | Precio regulado 2012 |  | A |  | Precio regulado 2012 | 1
313 | PCM01 | CRUCETA DE MADERA DE 1000 X 90 X 115 mm. ( 3.3' X 3 1/2 X 4 1/2) | 11.66 | 20.13 |  | S | 130 | Orden de Compra 4210009094 | Individual | ELC | MANRIQUE GUTIERREZ EDGAR | 42658 | 130 | Sustento | 130 | S | 72.64% | ELC: Orden de Compra 4210009094 | 1
314 | PCM02 | CRUCETA DE MADERA DE 1500 X 90 X 115 mm. ( 5' X 3 1/2 X 4 1/2 ) | 12.44 | 23.12 |  | S | DGER/MEM | DGER/MEM | DGER/MEM | DGER/MEM | DGER/MEM | 43038 | DGER/MEM | Sustento | DGER/MEM | S | 85.85% | DGER/MEM: DGER/MEM | 1
315 | PCM03 | CRUCETA DE MADERA DE 1500 X 100 X 125 mm. ( 5' X 4 X 5 ) | 20.12 | 21.04 |  | S | 900 | Factura 0002-001174 | Individual | EDPE | LARA QUIROZ CARLOS ALFONSO | 42997 | 900 | Sustento | 900 | S | 4.573% | EDPE: Factura 0002-001174 | 1
316 | PCM04 | CRUCETA DE MADERA DE 1800 X 90 X 115 mm. ( 6' X 3 1/2 X 4 1/2 ) | 13.35 | 29.92 |  | S | DGER/MEM | DGER/MEM | DGER/MEM | DGER/MEM | DGER/MEM | 43038 | DGER/MEM | Sustento | DGER/MEM | S | 124.1% | DGER/MEM: DGER/MEM | 1
317 | PCM05 | CRUCETA DE MADERA DE 2400 X 90 X 115 mm. ( 8' X 3 1/2 X 4 1/2 ) | 28.9 | 29.37 |  | S | 400 | Contrato AD/LO 065-2016-SEAL | Corporativa | SEAL | SLM SERVICIOS GENERALES E.I.R.L | 42682 | 400 | Sustento | 400 | S | 1.626% | SEAL: Contrato AD/LO 065-2016-SEAL | 1
318 | PCM06 | CRUCETA DE MADERA DE 2400 X 95 X 120 mm. ( 8' X 3 3/4 X 4 3/4 ) | 36.92 | 26.3 |  | S | 50 | Orden de Compra 4210009094 | Individual | ELC | MANRIQUE GUTIERREZ EDGAR | 42658 | 50 | Sustento | 50 | S | -28.76% | ELC: Orden de Compra 4210009094 | 1
319 | PCM07 | CRUCETA DE MADERA DE 3000 X 95 X 120 mm. ( 10' X 3 3/4 X 4 1/2 ) | 50.43 | 46.08 |  | S | DGER/MEM | DGER/MEM | DGER/MEM | DGER/MEM | DGER/MEM | 43038 | DGER/MEM | Sustento | DGER/MEM | S | -8.626% | DGER/MEM: DGER/MEM | 1
320 | PCM10 | CRUCETA DE MADERA DE 4 x 5 x 2.50m | 21.43 | 25.04 |  | E |  | Estimado | [5 empty] | Estimado |  | E | 16.85% | Estimado.rar | 1
321 | PCM11 | CRUCETA DE MADERA DE 4 x 5 x 3.00m | 20.92 | 25.04 |  | S | 100 | Orden de Compra 1210014192 | Individual | ELNO | MADERAS Y AGLOMERADOS SAN CARLOS E. | 42857 | 100 | Sustento | 100 | S | 19.69% | ELNO: Orden de Compra 1210014192 | 1
322 | PCM14 | CRUCETA DE MADERA DE 4X 4X 1.3 PIES | 4.61 | 6.15 |  | S | 1500 | Factura 0002-001170 | Individual | EDPE | LARA QUIROZ CARLOS ALFONSO | 42914 | 1500 | Sustento | 1500 | S | 33.41% | EDPE: Factura 0002-001170 | 1
323 | PCM16 | CRUCETA DE MADERA DE 4X 4X 4 PIES | 10.08 | 13.87 |  | S | 500 | Factura 0002-001170 | Individual | EDPE | LARA QUIROZ CARLOS ALFONSO | 42914 | 500 | Sustento | 500 | S | 37.6% | EDPE: Factura 0002-001170 | 1
324 | SSA13 | ESTRUCTURA METALICA O CELDAS PARA S.E. CONVENCIONAL DE 3.5X7M2. | 199.48 | 165.9843 |  | E |  | Estimado | [5 empty] | Estimado |  | E | -16.79% | Estimado.rar | 1
325 | SAA05 | ESTRUCTURA METALICA O CELDAS PARA S.E. CONVENCIONAL DE 5X4M2. | 727.17 | 605.0672 |  | E |  | Estimado | [5 empty] | Estimado |  | E | -16.79% | Estimado.rar | 1
326 | SAA04 | ESTRUCTURA METALICA O CELDAS PARA S.E. CONVENCIONAL DE 5X7.5M2. | 793.67 | 660.4008 |  | E |  | Estimado | [5 empty] | Estimado |  | E | -16.79% | Estimado.rar | 1
327 | SAA03 | ESTRUCTURA METALICA O CELDAS PARA S.E. CONVENCIONAL DE 5X9.5M2. | 889.96 | 740.5223 |  | E |  | Estimado | [5 empty] | Estimado |  | E | -16.79% | Estimado.rar | 1
328 | PCC24 | MENSULA DE CONCRETO ARMADO M/0.60/250 DE 245MMD MONTAJE POSTE | 11.94 | 15.6251 |  | E |  | Estimado | [5 empty] | Estimado |  | E | 30.86% | Estimado.rar | 1
329 | PCC13 | MENSULA DE CONCRETO ARMADO M/0.60/250 CON AGUJERO 145 mm. DIAM. | 11.88 | 27.73 |  | S | 12 | Factura 001-0000480 | Individual | SERS | PREFACOPERU S.A.C | 43048 | 12 | Sustento | 12 | S | 133.4% | SERS: Factura 001-0000480 | 1
330 | PCC14 | MENSULA DE CONCRETO ARMADO M/0.60/250 CON AGUJERO 170 mm. DIAM. | 20.57 | 26.9187 |  | E |  | Estimado | [5 empty] | Estimado |  | E | 30.86% | Estimado.rar | 1
331 | PCC15 | MENSULA DE CONCRETO ARMADO M/0.60/250 CON AGUJERO 200 mm. DIAM. | 9.17 | 16.23 |  | S | 80 | Orden de Compra 1210013970 | Individual | ELNO | INGENIERIA Y SERVICIOS AREVALO S.A. | 42780 | 80 | Sustento | 80 | S | 76.99% | ELNO: Orden de Compra 1210013970 | 1
332 | PCC16 | MENSULA DE CONCRETO ARMADO M/1.00/250 CON AGUJERO 145 mm. DIAM. | 22.92 | 23.53 |  | S | 200 | Factura 001-002438 | Individual | ELS | ICMEL E.I.R.L | 43045 | 200 | Sustento | 200 | S | 2.661% | ELS: Factura 001-002438 | 1
333 | PCC17 | MENSULA DE CONCRETO ARMADO M/1.00/250 CON AGUJERO 170 mm. DIAM. | 16.91 | 22.1291 |  | E |  | Estimado | [5 empty] | Estimado |  | E | 30.86% | Estimado.rar | 1
334 | PCC18 | MENSULA DE CONCRETO ARMADO M/1.00/250 CON AGUJERO 200 mm. DIAM. | 12.98 | 9.86 |  | S | 400 | Factura F001-00000047 | Individual | EDPE | ESCARSA | 42954 | 400 | Sustento | 400 | S | -24.04% | EDPE: Factura F001-00000047 | 1
335 | PCC25 | MENSULA DE CONCRETO ARMADO M/1.00/250 DE 275MMD MONTAJE POSTE | 26.1 | 17.04 |  | S | 162 | Orden de Compra OC-1406 | Individual | ELDU | EMPRESA HUARCAYA HUAYLLA S.A.C. | 42576 | 162 | Sustento | 162 | S | -34.71% | ELDU: Orden de Compra OC-1406 | 1
336 | CCD07 | CABLE N2XSY UNIPOLAR 10 KV; 10 mm2 | 8.97 | 5.5219 |  | E |  | Estimado | [5 empty] | Estimado |  | E | -38.44% | Estimado.rar | 1
337 | CCD08 | CABLE N2XSY UNIPOLAR 10 KV; 16 mm2 | 9.31 | 5.7311 |  | E |  | Estimado | [5 empty] | Estimado |  | E | -38.44% | Estimado.rar | 1
338 | CCD01 | CABLE N2XSY UNIPOLAR 10 KV; 25 mm2 | 9.85 | 6.06 |  | E |  | Estimado | [5 empty] | Estimado |  | E | -38.48% | Estimado.rar | 1
339 | CCD09 | CABLE N2XSY UNIPOLAR 10 KV; 35 mm2 | 10.49 | 6.4476 |  | E |  | Estimado | [5 empty] | Estimado |  | E | -38.54% | Estimado.rar | 1
340 | CCD02 | CABLE N2XSY UNIPOLAR 10 KV; 50 mm2 | 11.52 | 7.076 |  | E |  | Estimado | [5 empty] | Estimado |  | E | -38.58% | Estimado.rar | 1
341 | CCD03 | CABLE N2XSY UNIPOLAR 10 KV; 70 mm2 | 12.81 | 8.0102 |  | E |  | Estimado |  |  |  |  | 1 | Estimado |  | E | -37.47% | Estimado.rar | 1
342 | CCD10 | CABLE N2XSY UNIPOLAR 10 KV; 95 mm2 | 15.28 | 9.3532 |  | E |  | Estimado | [5 empty] | Estimado |  | E | -38.79% | Estimado.rar | 1
343 | CCD04 | CABLE N2XSY UNIPOLAR 10 KV; 120 mm2 | 21.37 | 10.9213 |  | E |  | Estimado |  |  |  |  | 2 | Estimado |  | E | -48.89% | Estimado.rar | 1
344 | CCD05 | CABLE N2XSY UNIPOLAR 10 KV; 150 mm2 | 21.57 | 13.1538 |  | E |  | Estimado | [5 empty] | Estimado |  | E | -39.02% | Estimado.rar | 1
345 | CCD18 | CABLE N2XSY UNIPOLAR 10 KV; 185 mm2 | 26.86 | 16.3416 |  | E |  | Estimado | [5 empty] | Estimado |  | E | -39.16% | Estimado.rar | 1
346 | CCD06 | CABLE N2XSY UNIPOLAR 10 KV; 240 mm2 | 34.29 | 22.9821 |  | E |  | Estimado |  |  |  |  | 3 | Estimado |  | E | -32.98% | Estimado.rar | 1
347 | CCD12 | CABLE N2XSY UNIPOLAR 10 KV; 300 mm2 | 55.24 | 33.3385 |  | E |  | Estimado | [5 empty] | Estimado |  | E | -39.65% | Estimado.rar | 1
348 | CCD11 | CABLE N2XSY UNIPOLAR 10 KV; 400 mm2 | 103.41 | 61.9739 |  | E |  | Estimado | [5 empty] | Estimado |  | E | -40.07% | Estimado.rar | 1
349 | CCD13 | CABLE N2XSY 18/30 KV UNIPOLAR 1X25MM2 | 11.52 | 6.5441 |  | E |  | Estimado | [5 empty] | Estimado |  | E | -43.19% | Estimado.rar | 1
350 | CCD19 | CABLE N2XSY 18/30 KV UNIPOLAR 1X35MM2 | 12.18 | 6.9875 |  | E |  | Estimado | [5 empty] | Estimado |  | E | -42.63% | Estimado.rar | 1
351 | CCD14 | CABLE N2XSY 18/30 KV UNIPOLAR 1X50MM2 | 13.25 | 7.7096 |  | E |  | Estimado | [5 empty] | Estimado |  | E | -41.81% | Estimado.rar | 1
352 | CCD15 | CABLE N2XSY 18/30 KV UNIPOLAR 1X70MM2 | 14.81 | 8.79 |  | S | 2000 | Contrato AD/LO 024-2017-SEAL | Corporativa | SEAL | CONDUCTORES Y CABLES DEL PERU S.A.C | 42765 | 2000 | Sustento | 2000 | S | -40.65% | SEAL: Contrato AD/LO 024-2017-SEAL | 1
353 | CCD20 | CABLE N2XSY 18/30 KV UNIPOLAR 1X95MM2 | 17.03 | 10.3552 |  | E |  | Estimado | [5 empty] | Estimado |  | E | -39.19% | Estimado.rar | 1
354 | CCD16 | CABLE N2XSY 18/30 KV UNIPOLAR 1X120MM2 | 19.59 | 12.2 |  | S | 6000 | Contrato AD/LO 024-2017-SEAL | Corporativa | SEAL | CONDUCTORES Y CABLES DEL PERU S.A.C | 42765 | 6000 | Sustento | 6000 | S | -37.72% | SEAL: Contrato AD/LO 024-2017-SEAL | 1
355 | CCD17 | CABLE N2XSY 18/30 KV UNIPOLAR 1X240MM2 | 38.31 | 26.792 |  | E |  | Estimado | [5 empty] | Estimado |  | E | -30.07% | Estimado.rar | 1
356 | CCG01 | CABLE N2YSEY DE 3-1X10 mm2; MEDIA TENSION | 26.48 | 16.102 |  | E |  | Estimado | [5 empty] | Estimado |  | E | -39.19% | Estimado.rar | 1
357 | CCG02 | CABLE N2YSEY DE 3-1X16 mm2; MEDIA TENSION | 30.5 | 18.5512 |  | E |  | Estimado | [5 empty] | Estimado |  | E | -39.18% | Estimado.rar | 1
358 | CCG03 | CABLE N2YSEY DE 3-1X25 mm2; MEDIA TENSION | 36.54 | 22.225 |  | E |  | Estimado | [5 empty] | Estimado |  | E | -39.18% | Estimado.rar | 1
359 | CCG04 | CABLE N2YSEY DE 3-1X35 mm2; MEDIA TENSION | 43.26 | 26.307 |  | E |  | Estimado | [5 empty] | Estimado |  | E | -39.19% | Estimado.rar | 1
360 | CCG05 | CABLE N2YSEY DE 3-1X50 mm2; MEDIA TENSION | 53.32 | 32.43 |  | E |  | Estimado | [5 empty] | Estimado |  | E | -39.18% | Estimado.rar | 1
361 | CCG06 | CABLE N2YSEY DE 3-1X70 mm2; MEDIA TENSION | 66.75 | 40.594 |  | E |  | Estimado | [5 empty] | Estimado |  | E | -39.19% | Estimado.rar | 1
362 | CCG07 | CABLE N2YSEY DE 3-1X95 mm2; MEDIA TENSION | 83.53 | 50.799 |  | E |  | Estimado | [5 empty] | Estimado |  | E | -39.18% | Estimado.rar | 1
363 | CCG08 | CABLE N2YSEY DE 3-1X120 mm2; MEDIA TENSION | 100.31 | 61.004 |  | E |  | Estimado | [5 empty] | Estimado |  | E | -39.18% | Estimado.rar | 1
364 | CCG09 | CABLE N2YSEY DE 3-1X150 mm2; MEDIA TENSION | 120.44 | 73.25 |  | E |  | Estimado | [5 empty] | Estimado |  | E | -39.18% | Estimado.rar | 1
365 | CCG10 | CABLE N2YSEY DE 3-1X240 mm2; MEDIA TENSION | 180.85 | 109.988 |  | E |  | Estimado | [5 empty] | Estimado |  | E | -39.18% | Estimado.rar | 1
366 | CCH01 | CABLE N2YSY UNIPOLAR DE 10 mm2; MEDIA TENSION | 15.07 | 9.1653 |  | E |  | Estimado | [5 empty] | Estimado |  | E | -39.18% | Estimado.rar | 1
367 | CCH02 | CABLE N2YSY UNIPOLAR DE 16 mm2; MEDIA TENSION | 16.84 | 10.2411 |  | E |  | Estimado | [5 empty] | Estimado |  | E | -39.19% | Estimado.rar | 1
368 | CCH03 | CABLE N2YSY UNIPOLAR DE 25 mm2; MEDIA TENSION | 19.49 | 11.8548 |  | E |  | Estimado | [5 empty] | Estimado |  | E | -39.17% | Estimado.rar | 1
369 | CCH04 | CABLE N2YSY UNIPOLAR DE 35 mm2; MEDIA TENSION | 22.44 | 13.6478 |  | E |  | Estimado | [5 empty] | Estimado |  | E | -39.18% | Estimado.rar | 1
370 | CCH05 | CABLE N2YSY UNIPOLAR DE 50 mm2; MEDIA TENSION | 26.86 | 16.3373 |  | E |  | Estimado | [5 empty] | Estimado |  | E | -39.18% | Estimado.rar | 1
371 | CCH06 | CABLE N2YSY UNIPOLAR DE 70 mm2; MEDIA TENSION | 32.76 | 19.9233 |  | E |  | Estimado | [5 empty] | Estimado |  | E | -39.18% | Estimado.rar | 1
372 | CCH07 | CABLE N2YSY UNIPOLAR DE 95 mm2; MEDIA TENSION | 40.13 | 24.4058 |  | E |  | Estimado | [5 empty] | Estimado |  | E | -39.18% | Estimado.rar | 1
373 | CCH08 | CABLE N2YSY UNIPOLAR DE 120 mm2; MEDIA TENSION | 47.5 | 28.8883 |  | E |  | Estimado | [5 empty] | Estimado |  | E | -39.18% | Estimado.rar | 1
374 | CCH09 | CABLE N2YSY UNIPOLAR DE 150 mm2; MEDIA TENSION | 56.34 | 34.2673 |  | E |  | Estimado | [5 empty] | Estimado |  | E | -39.18% | Estimado.rar | 1
375 | CCH10 | CABLE N2YSY UNIPOLAR DE 240 mm2; MEDIA TENSION | 82.87 | 50.4043 |  | E |  | Estimado | [5 empty] | Estimado |  | E | -39.18% | Estimado.rar | 1
376 | CDB09 | CABLE NA2XSY UNIPOLAR 25 mm2; MEDIA TENSION | 3.78 | 3.95 |  | E |  | Estimado | [5 empty] | Estimado |  | E | 4.497% | Estimado.rar | 1
377 | CDB10 | CABLE NA2XSY UNIPOLAR 35 mm2; MEDIA TENSION | 3.95 | 4.03 |  | E |  | Estimado | [5 empty] | Estimado |  | E | 2.025% | Estimado.rar | 1
378 | CDB02 | CABLE NA2XSY UNIPOLAR 50 mm2; MEDIA TENSION | 4.2 | 4.35 |  | S | 20 | Orden de Compra 4210009585 | Individual | ELC | CHUQUILLANQUI CERRON PILAR DEL ROSA | 42851 | 20 | Sustento | 20 | S | 3.571% | ELC: Orden de Compra 4210009585 | 1
379 | CDB07 | CABLE NA2XSY UNIPOLAR 70 mm2; MEDIA TENSION | 4.59 | 4.39 |  | E |  | Estimado |  |  |  |  | 3 | Estimado |  | E | -4.357% | Estimado.rar | 1
380 | CDB03 | CABLE NA2XSY UNIPOLAR 95 mm2; MEDIA TENSION | 4.95 | 4.43 |  | E |  | Estimado | [5 empty] | Estimado |  | E | -10.51% | Estimado.rar | 1
381 | CDB04 | CABLE NA2XSY UNIPOLAR 120 mm2; MEDIA TENSION | 5.31 | 4.46 |  | S | 5875 | Factura F024-00059577 | Individual | EDPE | INDECO S.A | 43069 | 1 | Sustento | 5875 | S | -16.01% | EDPE: Factura F024-00059577 | 1
382 | CDB01 | CABLE NA2XSY UNIPOLAR 150 mm2; MEDIA TENSION | 5.87 | 4.95 |  | E |  | Estimado | [5 empty] | Estimado |  | E | -15.67% | Estimado.rar | 1
383 | CDB05 | CABLE NA2XSY UNIPOLAR 185 mm2; MEDIA TENSION | 6.45 | 5.23 |  | E |  | Estimado | [5 empty] | Estimado |  | E | -18.91% | Estimado.rar | 1
384 | CDB08 | CABLE NA2XSY UNIPOLAR 240 mm2; MEDIA TENSION | 7.37 | 5.67 |  | E |  | Estimado | [5 empty] | Estimado |  | E | -23.07% | Estimado.rar | 1
385 | CDB06 | CABLE NA2XSY UNIPOLAR 400 mm2; MEDIA TENSION | 10.07 | 7.3 |  | S | 8891 | Factura F024-00054235 | Individual | EDPE | INDECO | 43000 | 2 | Sustento | 8891 | S | -27.51% | EDPE: Factura F024-00054235 | 1
386 | CDB19 | CABLE NA2XSY UNIPOLAR 50 mm2; MEDIA TENSION | 4.2 | 4.35 |  | E |  | Estimado |  |  |  |  | 2 | Estimado |  | E | 3.571% | Estimado.rar | 1
387 | CDB20 | CABLE NA2XSY UNIPOLAR 185 mm2; MEDIA TENSION | 6.45 | 5.23 |  | E |  | Estimado |  |  |  |  | 2 | Estimado |  | E | -18.91% | Estimado.rar | 1
388 | CCJ13 | CABLE NA2XY DE 3-1x10 mm2; BAJA TENSION | 1.13 | 0.72 |  | E |  | Estimado |  |  |  |  | 2 | Estimado |  | E | -36.28% | Estimado.rar | 1
389 | CCJ11 | CABLE NA2XY DE 3-1x16 mm2; BAJA TENSION | 1.38 | 1.15 |  | S | 19191 | Factura F024-00048234 | Individual | EDPE | INDECO S.A | 42889 | 2 | Sustento | 19191 | S | -16.67% | EDPE: Factura F024-00048234 | 1
390 | CCJ06 | CABLE NA2XY DE 3-1x25 mm2; BAJA TENSION | 1.51 | 1.39 |  | E |  | Estimado |  |  |  |  | 2 | Estimado |  | E | -7.947% | Estimado.rar | 1
391 | CCJ07 | CABLE NA2XY DE 3-1x35 mm2; BAJA TENSION | 2.02 | 1.84 |  | E |  | Estimado |  |  |  |  | 2 | Estimado |  | E | -8.911% | Estimado.rar | 1
392 | CCJ08 | CABLE NA2XY DE 3-1x50 mm2; BAJA TENSION | 2.74 | 2.5 |  | E |  | Estimado |  |  |  |  | 2 | Estimado |  | E | -8.759% | Estimado.rar | 1
393 | CCJ01 | CABLE NA2XY DE 3-1x70 mm2; BAJA TENSION | 3.49 | 3.46 |  | S | 8554 | Factura F001-00001800 | Individual | EDPE | CONDUCTORES Y CABLES DEL PERU SAC | 42997 | 2 | Sustento | 8554 | S | -0.8596% | EDPE: Factura F001-00001800 | 1
394 | CCJ09 | CABLE NA2XY DE 3-1x95 mm2; BAJA TENSION | 4.75 | 4.51 |  | E |  | Estimado |  |  |  |  | 2 | Estimado |  | E | -5.053% | Estimado.rar | 1
395 | CCJ05 | CABLE NA2XY DE 3-1x120 mm2; BAJA TENSION | 5.59 | 5.24 |  | S | 3162 | Factura F001-00001724 | Individual | EDPE | CONDUCTORES Y CABLES DEL PERU SAC | 42978 | 2 | Sustento | 3162 | S | -6.261% | EDPE: Factura F001-00001724 | 1
396 | CCJ02 | CABLE NA2XY DE 3-1x150 mm2; BAJA TENSION | 7.03 | 6.96 |  | E |  | Estimado |  |  |  |  | 2 | Estimado |  | E | -0.9957% | Estimado.rar | 1
397 | CCJ10 | CABLE NA2XY DE 3-1x185 mm2; BAJA TENSION | 8.42 | 8.53 |  | E |  | Estimado |  |  |  |  | 2 | Estimado |  | E | 1.306% | Estimado.rar | 1
398 | CCJ03 | CABLE NA2XY DE 3-1x240 mm2; BAJA TENSION | 10.74 | 11.15 |  | S | 18469 | Factura 3085-17-01 | Individual | EDPE | Prysmian Group | 43098 | 2 | Sustento | 18469 | S | 3.818% | EDPE: Factura 3085-17-01 | 1
399 | CCJ04 | CABLE NA2XY DE 3-1x400 mm2; BAJA TENSION | 16.71 | 18.11 |  | E |  | Estimado |  |  |  |  | 2 | Estimado |  | E | 8.378% | Estimado.rar | 1
400 | CCJ14 | CABLE NA2XY DE 3-1x500 mm2; BAJA TENSION | 21.07 | 22.57 |  | E |  | Estimado |  |  |  |  | 2 | Estimado |  | E | 7.119% | Estimado.rar | 1
391 | CCJ15 | CABLE NA2XY DE 3-1x6 mm2; BAJA TENSION | NUEVO | 0.54 |  | E |  | Estimado |  |  |  |  | 2 | Estimado |  | E |  | Estimado.rar | 1
392 | CCJ16 | CABLE NA2XY DE 3-1x300 mm2; BAJA TENSION | NUEVO | 13.65 |  | E |  | Estimado |  |  |  |  | 2 | Estimado |  | E |  | Estimado.rar | 1
393 | CCC08 | CABLE NKY TRIPOLAR DE 10 mm2; MEDIA TENSION | 32.79 | 19.9417 |  | E |  | Estimado | [5 empty] | Estimado |  | E | -39.18% | Estimado.rar | 1
394 | CCC01 | CABLE NKY TRIPOLAR DE 16 mm2; MEDIA TENSION | 42.84 | 26.0547 |  | E |  | Estimado | [5 empty] | Estimado |  | E | -39.18% | Estimado.rar | 1
395 | CCC02 | CABLE NKY TRIPOLAR DE 25 mm2; MEDIA TENSION | 55.22 | 33.5854 |  | E |  | Estimado | [5 empty] | Estimado |  | E | -39.18% | Estimado.rar | 1
396 | CCC03 | CABLE NKY TRIPOLAR DE 35 mm2; MEDIA TENSION | 66.87 | 40.6709 |  | E |  | Estimado | [5 empty] | Estimado |  | E | -39.18% | Estimado.rar | 1
397 | CCC09 | CABLE NKY TRIPOLAR DE 50 mm2; MEDIA TENSION | 81.91 | 49.8204 |  | E |  | Estimado | [5 empty] | Estimado |  | E | -39.18% | Estimado.rar | 1
398 | CCC04 | CABLE NKY TRIPOLAR DE 70 mm2; MEDIA TENSION | 99.19 | 60.3308 |  | E |  | Estimado | [5 empty] | Estimado |  | E | -39.18% | Estimado.rar | 1
399 | CCC10 | CABLE NKY TRIPOLAR DE 95 mm2; MEDIA TENSION | 118.01 | 71.7778 |  | E |  | Estimado | [5 empty] | Estimado |  | E | -39.18% | Estimado.rar | 1
400 | CCC05 | CABLE NKY TRIPOLAR DE 120 mm2; MEDIA TENSION | 134.78 | 81.9802 |  | E |  | Estimado | [5 empty] | Estimado |  | E | -39.17% | Estimado.rar | 1
401 | CCC06 | CABLE NKY TRIPOLAR DE 150 mm2; MEDIA TENSION | 153.02 | 93.0768 |  | E |  | Estimado | [5 empty] | Estimado |  | E | -39.17% | Estimado.rar | 1
402 | CCC11 | CABLE NKY TRIPOLAR DE 185 mm2; MEDIA TENSION | 172.42 | 104.8714 |  | E |  | Estimado | [5 empty] | Estimado |  | E | -39.18% | Estimado.rar | 1
403 | CCC12 | CABLE NKY TRIPOLAR DE 200 mm2; MEDIA TENSION | 180.23 | 109.6274 |  | E |  | Estimado | [5 empty] | Estimado |  | E | -39.17% | Estimado.rar | 1
404 | CCC07 | CABLE NKY TRIPOLAR DE 240 mm2; MEDIA TENSION | 199.93 | 121.6088 |  | E |  | Estimado | [5 empty] | Estimado |  | E | -39.17% | Estimado.rar | 1
405 | CCC13 | CABLE NKY TRIPOLAR DE 300 mm2; MEDIA TENSION | 226.99 | 138.0693 |  | E |  | Estimado | [5 empty] | Estimado |  | E | -39.17% | Estimado.rar | 1
406 | CCC14 | CABLE NKY TRIPOLAR DE 400 mm2; MEDIA TENSION | 267.36 | 162.6204 |  | E |  | Estimado | [5 empty] | Estimado |  | E | -39.18% | Estimado.rar | 1
407 | CCC15 | CABLE NKY TRIPOLAR DE 500 mm2; MEDIA TENSION | 303.55 | 184.632 |  | E |  | Estimado | [5 empty] | Estimado |  | E | -39.18% | Estimado.rar | 1
408 | CCA24 | CABLE NKY UNIPOLAR DE 6 mm2; BAJA TENSION | 5.15 | 3.1327 |  | E |  | Estimado | [5 empty] | Estimado |  | E | -39.17% | Estimado.rar | 1
409 | CCA25 | CABLE NKY UNIPOLAR DE 10 mm2; BAJA TENSION | 6.8 | 4.1353 |  | E |  | Estimado | [5 empty] | Estimado |  | E | -39.19% | Estimado.rar | 1
410 | CCA26 | CABLE NKY UNIPOLAR DE 16 mm2; BAJA TENSION | 8.78 | 5.3391 |  | E |  | Estimado | [5 empty] | Estimado |  | E | -39.19% | Estimado.rar | 1
411 | CCA29 | CABLE NKY UNIPOLAR DE 25 mm2; BAJA TENSION | 11.19 | 6.8051 |  | E |  | Estimado | [5 empty] | Estimado |  | E | -39.19% | Estimado.rar | 1
412 | CCA21 | CABLE NKY UNIPOLAR DE 35 mm2; BAJA TENSION | 13.43 | 8.1708 |  | E |  | Estimado | [5 empty] | Estimado |  | E | -39.16% | Estimado.rar | 1
413 | CCA30 | CABLE NKY UNIPOLAR DE 50 mm2; BAJA TENSION | 16.31 | 9.9191 |  | E |  | Estimado | [5 empty] | Estimado |  | E | -39.18% | Estimado.rar | 1
414 | CCA22 | CABLE NKY UNIPOLAR DE 70 mm2; BAJA TENSION | 19.58 | 11.9099 |  | E |  | Estimado | [5 empty] | Estimado |  | E | -39.17% | Estimado.rar | 1
415 | CCA27 | CABLE NKY UNIPOLAR DE 95 mm2; BAJA TENSION | 23.12 | 14.0605 |  | E |  | Estimado | [5 empty] | Estimado |  | E | -39.18% | Estimado.rar | 1
416 | CCA28 | CABLE NKY UNIPOLAR DE 120 mm2; BAJA TENSION | 26.25 | 15.9645 |  | E |  | Estimado | [5 empty] | Estimado |  | E | -39.18% | Estimado.rar | 1
417 | CCA01 | CABLE NKY BIPOLAR DE 6 mm2; BAJA TENSION | 9.77 | 9.4338 |  | E |  | Estimado | [5 empty] | Estimado |  | E | -3.442% | Estimado.rar | 1
418 | CCA10 | CABLE NKY BIPOLAR DE 10 mm2; BAJA TENSION | 14.48 | 13.9815 |  | E |  | Estimado | [5 empty] | Estimado |  | E | -3.443% | Estimado.rar | 1
419 | CCA11 | CABLE NKY BIPOLAR DE 16 mm2; BAJA TENSION | 20.79 | 20.0801 |  | E |  | Estimado | [5 empty] | Estimado |  | E | -3.415% | Estimado.rar | 1
420 | CCA23 | CABLE NKY BIPOLAR DE 25 mm2; BAJA TENSION | 29.33 | 28.3169 |  | E |  | Estimado | [5 empty] | Estimado |  | E | -3.454% | Estimado.rar | 1
421 | CCA02 | CABLE NKY TRIPOLAR DE 6 mm2; BAJA TENSION | 8.45 | 8.1589 |  | E |  | Estimado | [5 empty] | Estimado |  | E | -3.445% | Estimado.rar | 1
422 | CCA03 | CABLE NKY TRIPOLAR DE 10 mm2; BAJA TENSION | 12.27 | 11.8493 |  | E |  | Estimado | [5 empty] | Estimado |  | E | -3.429% | Estimado.rar | 1
423 | CCA04 | CABLE NKY TRIPOLAR DE 16 mm2; BAJA TENSION | 17.3 | 16.7033 |  | E |  | Estimado | [5 empty] | Estimado |  | E | -3.449% | Estimado.rar | 1
424 | CCA12 | CABLE NKY TRIPOLAR DE 20 mm2; BAJA TENSION | 20.36 | 19.6605 |  | E |  | Estimado | [5 empty] | Estimado |  | E | -3.436% | Estimado.rar | 1
425 | CCA13 | CABLE NKY TRIPOLAR DE 25 mm2; BAJA TENSION | 23.96 | 23.1413 |  | E |  | Estimado | [5 empty] | Estimado |  | E | -3.417% | Estimado.rar | 1
426 | CCA05 | CABLE NKY TRIPOLAR DE 35 mm2; BAJA TENSION | 30.64 | 29.5892 |  | E |  | Estimado | [5 empty] | Estimado |  | E | -3.429% | Estimado.rar | 1
427 | CCA14 | CABLE NKY TRIPOLAR DE 50 mm2; BAJA TENSION | 39.76 | 38.3963 |  | E |  | Estimado | [5 empty] | Estimado |  | E | -3.43% | Estimado.rar | 1
428 | CCA06 | CABLE NKY TRIPOLAR DE 70 mm2; BAJA TENSION | 50.84 | 49.0949 |  | E |  | Estimado | [5 empty] | Estimado |  | E | -3.433% | Estimado.rar | 1
429 | CCA15 | CABLE NKY TRIPOLAR DE 95 mm2; BAJA TENSION | 63.55 | 61.3648 |  | E |  | Estimado | [5 empty] | Estimado |  | E | -3.439% | Estimado.rar | 1
430 | CCA07 | CABLE NKY TRIPOLAR DE 120 mm2; BAJA TENSION | 75.37 | 72.7836 |  | E |  | Estimado | [5 empty] | Estimado |  | E | -3.432% | Estimado.rar | 1
431 | CCA16 | CABLE NKY TRIPOLAR DE 150 mm2; BAJA TENSION | 88.72 | 85.6696 |  | E |  | Estimado | [5 empty] | Estimado |  | E | -3.438% | Estimado.rar | 1
432 | CCA08 | CABLE NKY TRIPOLAR DE 185 mm2; BAJA TENSION | 103.41 | 99.8529 |  | E |  | Estimado | [5 empty] | Estimado |  | E | -3.44% | Estimado.rar | 1
433 | CCA17 | CABLE NKY TRIPOLAR DE 200 mm2; BAJA TENSION | 109.46 | 105.7047 |  | E |  | Estimado | [5 empty] | Estimado |  | E | -3.431% | Estimado.rar | 1
434 | CCA18 | CABLE NKY TRIPOLAR DE 240 mm2; BAJA TENSION | 125.06 | 120.7636 |  | E |  | Estimado | [5 empty] | Estimado |  | E | -3.435% | Estimado.rar | 1
435 | CCA09 | CABLE NKY TRIPOLAR DE 300 mm2; BAJA TENSION | 147.2 | 142.1441 |  | E |  | Estimado | [5 empty] | Estimado |  | E | -3.435% | Estimado.rar | 1
436 | CCA19 | CABLE NKY TRIPOLAR DE 360 mm2; BAJA TENSION | 168.17 | 162.3943 |  | E |  | Estimado | [5 empty] | Estimado |  | E | -3.434% | Estimado.rar | 1
437 | CCA20 | CABLE NKY TRIPOLAR DE 500 mm2; BAJA TENSION | 213.78 | 206.4379 |  | E |  | Estimado | [5 empty] | Estimado |  | E | -3.434% | Estimado.rar | 1
438 | CCF02 | CABLE NYBY DE 1x120 mm2; BAJA TENSION | 64.99 | 58.4123 |  | E |  | Estimado | [5 empty] | Estimado |  | E | -10.12% | Estimado.rar | 1
439 | CCF01 | CABLE NYBY DE 1x70 mm2; BAJA TENSION | 26.33 | 23.6651 |  | E |  | Estimado | [5 empty] | Estimado |  | E | -10.12% | Estimado.rar | 1
440 | CCE05 | CABLE NYSY UNIPOLAR 10 KV; 10 mm2 | 8.23 | 5.0004 |  | E |  | Estimado | [5 empty] | Estimado |  | E | -39.24% | Estimado.rar | 1
441 | CCE06 | CABLE NYSY UNIPOLAR 10 KV; 16 mm2 | 8.89 | 5.4024 |  | E |  | Estimado | [5 empty] | Estimado |  | E | -39.23% | Estimado.rar | 1
442 | CCE01 | CABLE NYSY UNIPOLAR 10 KV; 25 mm2 | 9.88 | 6.0054 |  | E |  | Estimado | [5 empty] | Estimado |  | E | -39.22% | Estimado.rar | 1
443 | CCE07 | CABLE NYSY UNIPOLAR 10 KV; 30 mm2 | 10.43 | 6.3404 |  | E |  | Estimado | [5 empty] | Estimado |  | E | -39.21% | Estimado.rar | 1
444 | CCE02 | CABLE NYSY UNIPOLAR 10 KV; 35 mm2 | 10.99 | 6.6754 |  | E |  | Estimado | [5 empty] | Estimado |  | E | -39.26% | Estimado.rar | 1
445 | CCE08 | CABLE NYSY UNIPOLAR 10 KV; 50 mm2 | 12.64 | 7.6804 |  | E |  | Estimado | [5 empty] | Estimado |  | E | -39.24% | Estimado.rar | 1
446 | CCE03 | CABLE NYSY UNIPOLAR 10 KV; 70 mm2 | 14.85 | 9.0204 |  | E |  | Estimado | [5 empty] | Estimado |  | E | -39.26% | Estimado.rar | 1
447 | CCE09 | CABLE NYSY UNIPOLAR 10 KV; 95 mm2 | 17.6 | 10.6954 |  | E |  | Estimado | [5 empty] | Estimado |  | E | -39.23% | Estimado.rar | 1
448 | CCE04 | CABLE NYSY UNIPOLAR 10 KV; 120 mm2 | 20.36 | 12.3704 |  | E |  | Estimado | [5 empty] | Estimado |  | E | -39.24% | Estimado.rar | 1
449 | CCE10 | CABLE NYSY UNIPOLAR 10 KV; 150 mm2 | 23.67 | 14.3804 |  | E |  | Estimado | [5 empty] | Estimado |  | E | -39.25% | Estimado.rar | 1
450 | CCE11 | CABLE NYSY UNIPOLAR 10 KV; 240 mm2 | 33.6 | 20.4104 |  | E |  | Estimado | [5 empty] | Estimado |  | E | -39.25% | Estimado.rar | 1
451 | CCB35 | CABLE NYY DE 2X6 mm2; BAJA TENSION | 2.07 | 1.1943 |  | E |  | Estimado | [5 empty] | Estimado |  | E | -42.31% | Estimado.rar | 1
452 | CCB36 | CABLE NYY DE 3X6 mm2; BAJA TENSION | 2.04 | 1.7929 |  | E |  | Estimado | [5 empty] | Estimado |  | E | -12.11% | Estimado.rar | 1
453 | CCB37 | CABLE NYY DE 3X10 mm2; BAJA TENSION | 3.4 | 2.9914 |  | E |  | Estimado | [5 empty] | Estimado |  | E | -12.02% | Estimado.rar | 1
454 | CCB38 | CABLE NYY DE 3X16 mm2; BAJA TENSION | 5.44 | 4.791 |  | E |  | Estimado | [5 empty] | Estimado |  | E | -11.93% | Estimado.rar | 1
455 | CCB40 | CABLE NYY DE 3X25 mm2; BAJA TENSION | 8.5 | 7.493 |  | E |  | Estimado | [5 empty] | Estimado |  | E | -11.85% | Estimado.rar | 1
456 | CCB39 | CABLE NYY DE 3X35 mm2; BAJA TENSION | 11.89 | 10.4976 |  | E |  | Estimado | [5 empty] | Estimado |  | E | -11.71% | Estimado.rar | 1
457 | CCB41 | CABLE NYY DE 3X50 mm2; BAJA TENSION | 16.99 | 15.0078 |  | E |  | Estimado | [5 empty] | Estimado |  | E | -11.67% | Estimado.rar | 1
458 | CCB42 | CABLE NYY DE 3X70 mm2; BAJA TENSION | 17.41 | 15.69 |  | S | 8 | Factura 002-0007158 | Individual | EPAN | ELECTRO "NIETSA" E.I.R.L. | 42997 | 8 | Sustento | 8 | S | -9.879% | EPAN: Factura 002-0007158 | 1
459 | CCB51 | CABLE NYY DE 3X95 mm2; BAJA TENSION | 32.26 | 28.5533 |  | E |  | Estimado | [5 empty] | Estimado |  | E | -11.49% | Estimado.rar | 1
460 | CCB43 | CABLE NYY DE 3X120 mm2; BAJA TENSION | 40.75 | 36.085 |  | E |  | Estimado | [5 empty] | Estimado |  | E | -11.45% | Estimado.rar | 1
461 | CCB44 | CABLE NYY DE 3X150 mm2; BAJA TENSION | 50.93 | 45.1274 |  | E |  | Estimado | [5 empty] | Estimado |  | E | -11.39% | Estimado.rar | 1
462 | CCB45 | CABLE NYY DE 3X185 mm2; BAJA TENSION | 62.81 | 55.6816 |  | E |  | Estimado | [5 empty] | Estimado |  | E | -11.35% | Estimado.rar | 1
463 | CCB46 | CABLE NYY DE 3X200 mm2; BAJA TENSION | 67.9 | 60.2062 |  | E |  | Estimado | [5 empty] | Estimado |  | E | -11.33% | Estimado.rar | 1
464 | CCB47 | CABLE NYY DE 3X240 mm2; BAJA TENSION | 81.47 | 72.2751 |  | E |  | Estimado | [5 empty] | Estimado |  | E | -11.29% | Estimado.rar | 1
465 | CCB48 | CABLE NYY DE 3X300 mm2; BAJA TENSION | 101.83 | 90.3862 |  | E |  | Estimado | [5 empty] | Estimado |  | E | -11.24% | Estimado.rar | 1
466 | CCB49 | CABLE NYY DE 3X360 mm2; BAJA TENSION | 122.18 | 108.505 |  | E |  | Estimado | [5 empty] | Estimado |  | E | -11.19% | Estimado.rar | 1
467 | CCB50 | CABLE NYY DE 3X500 mm2; BAJA TENSION | 169.67 | 150.8053 |  | E |  | Estimado | [5 empty] | Estimado |  | E | -11.12% | Estimado.rar | 1
468 | CCB52 | CABLE NYY DE 3X800 mm2; BAJA TENSION | 271.41 | 241.5268 |  | E |  | Estimado | [5 empty] | Estimado |  | E | -11.01% | Estimado.rar | 1
469 | CCB11 | CABLE NYY UNIPOLAR DE 6 mm2; BAJA TENSION | 0.67 | 0.65322 |  | E |  | Estimado | [5 empty] | Estimado |  | E | -2.504% | Estimado.rar | 1
470 | CCB12 | CABLE NYY UNIPOLAR DE 10 mm2; BAJA TENSION | 1.13 | 1.1017 |  | E |  | Estimado | [5 empty] | Estimado |  | E | -2.504% | Estimado.rar | 1
471 | CCB13 | CABLE NYY UNIPOLAR DE 16 mm2; BAJA TENSION | 1.81 | 1.76 |  | S | DGER/MEM | DGER/MEM | DGER/MEM | DGER/MEM | DGER/MEM | 43038 | DGER/MEM | Sustento | DGER/MEM | S | -2.762% | DGER/MEM: DGER/MEM | 1
472 | CCB14 | CABLE NYY UNIPOLAR DE 20 mm2; BAJA TENSION | 2.27 | 2.2132 |  | E |  | Estimado | [5 empty] | Estimado |  | E | -2.504% | Estimado.rar | 1
473 | CCB15 | CABLE NYY UNIPOLAR DE 25 mm2; BAJA TENSION | 2.84 | 3.52 |  | S | 36 | Orden de Compra OC-00007553 | Individual | ELDU | MATERIALES DIVERSOS S.A.C. | 42437 | 36 | Sustento | 36 | S | 23.94% | ELDU: Orden de Compra OC-00007553 | 1
474 | CCB16 | CABLE NYY UNIPOLAR DE 35 mm2; BAJA TENSION | 4.27 | 3.67 |  | S | DGER/MEM | DGER/MEM | DGER/MEM | DGER/MEM | DGER/MEM | 43038 | DGER/MEM | Sustento | DGER/MEM | S | -14.05% | DGER/MEM: DGER/MEM | 1
475 | CCB17 | CABLE NYY UNIPOLAR DE 50 mm2; BAJA TENSION | 5.66 | 5.55 |  | S | 9 | Factura 001-002083 | Individual | SERS | ELSERCOR E.I.R.L | 43050 | 9 | Sustento | 9 | S | -1.943% | SERS: Factura 001-002083 | 1
476 | CCB18 | CABLE NYY UNIPOLAR DE 70 mm2; BAJA TENSION | 8.02 | 8.79 |  | S | 1000 | Orden de Compra 2214001134 | Individual | ELN | CONDUCTORES Y CABLES DEL PERU SAC | 42878 | 1000 | Sustento | 1000 | S | 9.601% | ELN: Orden de Compra 2214001134 | 1
477 | CCB19 | CABLE NYY UNIPOLAR DE 95 mm2; BAJA TENSION | 9.25 | 9.0184 |  | E |  | Estimado | [5 empty] | Estimado |  | E | -2.504% | Estimado.rar | 1
478 | CCB20 | CABLE NYY UNIPOLAR DE 120 mm2; BAJA TENSION | 13.82 | 9.7 |  | S | 96 | Orden de Compra OC-128449 | Individual | ELDU | ANIXTER JORVEX S.A.C. | 42920 | 96 | Sustento | 96 | S | -29.81% | ELDU: Orden de Compra OC-128449 | 1
479 | CCB21 | CABLE NYY UNIPOLAR DE 150 mm2; BAJA TENSION | 19 | 18.5242 |  | E |  | Estimado | [5 empty] | Estimado |  | E | -2.504% | Estimado.rar | 1
480 | CCB22 | CABLE NYY UNIPOLAR DE 185 mm2; BAJA TENSION | 21.39 | 20.8544 |  | E |  | Estimado | [5 empty] | Estimado |  | E | -2.504% | Estimado.rar | 1
481 | CCB23 | CABLE NYY UNIPOLAR DE 200 mm2; BAJA TENSION | 23.14 | 22.5606 |  | E |  | Estimado | [5 empty] | Estimado |  | E | -2.504% | Estimado.rar | 1
482 | CCB24 | CABLE NYY UNIPOLAR DE 240 mm2; BAJA TENSION | 27.81 | 27.1136 |  | E |  | Estimado | [5 empty] | Estimado |  | E | -2.504% | Estimado.rar | 1
483 | CCB25 | CABLE NYY UNIPOLAR DE 300 mm2; BAJA TENSION | 34.83 | 33.9578 |  | E |  | Estimado | [5 empty] | Estimado |  | E | -2.504% | Estimado.rar | 1
484 | CCB26 | CABLE NYY UNIPOLAR DE 360 mm2; BAJA TENSION | 41.87 | 40.8215 |  | E |  | Estimado | [5 empty] | Estimado |  | E | -2.504% | Estimado.rar | 1
485 | CCB27 | CABLE NYY UNIPOLAR DE 500 mm2; BAJA TENSION | 59.03 | 57.5518 |  | E |  | Estimado | [5 empty] | Estimado |  | E | -2.504% | Estimado.rar | 1
486 | CCB28 | CABLE NYY UNIPOLAR DE 800 mm2; BAJA TENSION | 93.71 | 91.3634 |  | E |  | Estimado | [5 empty] | Estimado |  | E | -2.504% | Estimado.rar | 1
487 | CCB01 | CABLE NYY DE 2-1X 6 mm2; BAJA TENSION | 1.46 | 0.98 |  | S | 1130 | Orden de Compra OC-00007553 | Individual | ELDU | MATERIALES DIVERSOS S.A.C. | 42437 | 1130 | Sustento | 1130 | S | -32.88% | ELDU: Orden de Compra OC-00007553 | 1
488 | CCB02 | CABLE NYY DE 3-1X 6 mm2; BAJA TENSION | 1.39 | 1.6 |  | S | 450 | Orden de Compra 2214001053 | Individual | ELN | INDECO S.A | 42375 | 450 | Sustento | 450 | S | 15.11% | ELN: Orden de Compra 2214001053 | 1
489 | CCB03 | CABLE NYY DE 3-1X 10 mm2; BAJA TENSION | 1.98 | 2.68 |  | S | 380 | Orden de Compra 1214000816 | Individual | ELNO | CONDUCTORES Y CABLES DEL PERU SAC | 42845 | 380 | Sustento | 380 | S | 35.35% | ELNO: Orden de Compra 1214000816 | 1
490 | CCB04 | CABLE NYY DE 3-1X 16 mm2; BAJA TENSION | 5.56 | 3.42 |  | S | 87 | Orden de Compra OC-00007553 | Individual | ELDU | MATERIALES DIVERSOS S.A.C. | 42437 | 87 | Sustento | 87 | S | -38.49% | ELDU: Orden de Compra OC-00007553 | 1
491 | CCB29 | CABLE NYY DE 3-1X 25 mm2; BAJA TENSION | 6.51 | 6.45 |  | S | 10 | Orden de Compra OC-3819 | Individual | ELDU | ANIXTER JORVEX S.A.C. | 42758 | 10 | Sustento | 10 | S | -0.9217% | ELDU: Orden de Compra OC-3819 | 1
492 | CCB05 | CABLE NYY DE 3-1X 35 mm2; BAJA TENSION | 9.51 | 8.14 |  | S | 1000 | Orden de Compra 2214001132 | Individual | ELN | CONDUCTORES Y CABLES DEL PERU SAC | 42375 | 1000 | Sustento | 1000 | S | -14.41% | ELN: Orden de Compra 2214001132 | 1
493 | CCB30 | CABLE NYY DE 3-1X 50 mm2; BAJA TENSION | 12.91 | 13.95 |  | S | 100 | Orden de Compra OC-334880 | Individual | ELDU | ANIXTER JORVEX S.A.C. | 43005 | 100 | Sustento | 100 | S | 8.056% | ELDU: Orden de Compra OC-334880 | 1
494 | CCB06 | CABLE NYY DE 3-1X 70 mm2; BAJA TENSION | 17.41 | 15 |  | S | 400 | Orden de Compra 2214001053 | Individual | ELN | INDECO S.A | 42375 | 400 | Sustento | 400 | S | -13.84% | ELN: Orden de Compra 2214001053 | 1
495 | CCB31 | CABLE NYY DE 3-1X 95 mm2; BAJA TENSION | 27.58 | 21.5102 |  | E |  | Estimado | [5 empty] | Estimado |  | E | -22.01% | Estimado.rar | 1
496 | CCB07 | CABLE NYY DE 3-1X120 mm2; BAJA TENSION | 29.06 | 25.99 |  | S | 300 | Orden de Compra 1214000816 | Individual | ELNO | CONDUCTORES Y CABLES DEL PERU SAC | 42845 | 300 | Sustento | 300 | S | -10.56% | ELNO: Orden de Compra 1214000816 | 1
497 | CCB32 | CABLE NYY DE 3-1X 150 mm2; BAJA TENSION | 58.05 | 33.1193 |  | E |  | Estimado | [5 empty] | Estimado |  | E | -42.95% | Estimado.rar | 1
498 | CCB08 | CABLE NYY DE 3-1X185 mm2; BAJA TENSION | 56.71 | 40.3779 |  | E |  | Estimado | [5 empty] | Estimado |  | E | -28.8% | Estimado.rar | 1
499 | CCB33 | CABLE NYY DE 3-1X 240 mm2; BAJA TENSION | 75.15 | 51.6362 |  | E |  | Estimado | [5 empty] | Estimado |  | E | -31.29% | Estimado.rar | 1
500 | CCB09 | CABLE NYY DE 3-1X300 mm2; BAJA TENSION | 95.66 | 63.7566 |  | E |  | Estimado | [5 empty] | Estimado |  | E | -33.35% | Estimado.rar | 1
501 | CCB34 | CABLE NYY DE 3-1X 360 mm2; BAJA TENSION | 116.51 | 75.7431 |  | E |  | Estimado | [5 empty] | Estimado |  | E | -34.99% | Estimado.rar | 1
502 | CCB10 | CABLE NYY DE 3-1X500 mm2; BAJA TENSION | 166.21 | 103.3118 |  | E |  | Estimado | [5 empty] | Estimado |  | E | -37.84% | Estimado.rar | 1
503 | CCI01 | CABLE NAYY DE 3X16 mm2; BAJA TENSION | 1.21 | 1.0382 |  | E |  | Estimado | [5 empty] | Estimado |  | E | -14.2% | Estimado.rar | 1
504 | CCI02 | CABLE NAYY DE 3X70 mm2; BAJA TENSION | 3.76 | 3.6354 |  | E |  | Estimado | [5 empty] | Estimado |  | E | -3.314% | Estimado.rar | 1
505 | CCI03 | CABLE NAYY DE 3X120 mm2; BAJA TENSION | 6.55 | 5.7453 |  | E |  | Estimado | [5 empty] | Estimado |  | E | -12.29% | Estimado.rar | 1
506 | CCI04 | CABLE NAYY DE 3X185 mm2; BAJA TENSION | 9.49 | 8.2972 |  | E |  | Estimado | [5 empty] | Estimado |  | E | -12.57% | Estimado.rar | 1
507 | CCI05 | CABLE NAYY DE 3X300 mm2; BAJA TENSION | 14.36 | 12.5084 |  | E |  | Estimado | [5 empty] | Estimado |  | E | -12.89% | Estimado.rar | 1
508 | CCI06 | CABLE NAYY DE 3X10 mm2; BAJA TENSION | NUEVO | 0.69659 |  | E |  | Estimado | [5 empty] | Estimado |  | E |  | Estimado.rar | 1
509 | CCI07 | CABLE NAYY DE 3X25 mm2; BAJA TENSION | NUEVO | 1.5166 |  | E |  | Estimado | [5 empty] | Estimado |  | E |  | Estimado.rar | 1
510 | CCI08 | CABLE NAYY DE 3X95 mm2; BAJA TENSION | NUEVO | 4.7115 |  | E |  | Estimado | [5 empty] | Estimado |  | E |  | Estimado.rar | 1
511 | CCI09 | CABLE NAYY DE 3X400 mm2; BAJA TENSION | NUEVO | 15.9693 |  | E |  | Estimado | [5 empty] | Estimado |  | E |  | Estimado.rar | 1
512 | CCI10 | CABLE NAYY DE 3X500 mm2; BAJA TENSION | NUEVO | 19.3007 |  | E |  | Estimado | [5 empty] | Estimado |  | E |  | Estimado.rar | 1
513 | RCA01 | CABLE PARA VIENTO DE ACERO GALVANIZADO TEMPLE S&M, 10 mm (3/8 PULG.) DIAM. | 0.87 | 0.86 |  | S | 15000 | Factura F701-00022349 | Individual | EDPE | ANIXTER JORVEX S.A.C. | 43039 | 43039 | Sustento | 15000 | S | -1.149% | EDPE: Factura F701-00022349 | 1
514 | RCA02 | CABLE PARA VIENTO DE ACERO GALVANIZADO TEMPLE S&M, 13 mm (1/2 PULG.) DIAM. | 1.96 | 1.9375 |  | E |  | Estimado | [5 empty] | Estimado |  | E | -1.149% | Estimado.rar | 1
515 | RCW01 | CABLE PARA VIENTO DE ALUMOWELD 7 X 9 AWG. | 2.1 | 2.0759 |  | E |  | Estimado | [5 empty] | Estimado |  | E | -1.149% | Estimado.rar | 1
516 | RCW02 | CABLE PARA VIENTO DE COPPERWELD 7 X 9 AWG. | 2.67 | 2.6393 |  | E |  | Estimado | [5 empty] | Estimado |  | E | -1.149% | Estimado.rar | 1
517 | DCT01 | CAJA DE MEDICION TIPO LT CON TABLERO, VIDRIO Y CERRADURA | 18.87 | 18.87 |  | E |  | Estimado | [5 empty] | Estimado |  | E | 0% | Estimado.rar | 1
518 | LEC03 | CAJA DE TABLERO DE CONTROL DE A.P. DE 610 X 480 X 200 mm. | 9.51 | 9.51 |  | E |  | Estimado | [5 empty] | Estimado |  | E | 0% | Estimado.rar | 1
519 | CXY01 | CAJA METALICA DE DERIVACION AEREA BT | 13.72 | 12.45 |  | S | 100 | Factura 001-0001789 | Individual | EIHC | COMERCIAL FM | 42662 | 100 | Sustento | 100 | S | -9.257% | EIHC: Factura 001-0001789 | 1
520 | LEC04 | CAJA METALICA PORTAMEDIDOR TIPO MONOFASICO PARA ALUMBRADO | 7.73 | 9.15 |  | S | 25 | Factura 001-000002 | Individual | ELS | ESMECV PERU S.R.L | 43028 | 25 | Sustento | 25 | S | 18.37% | ELS: Factura 001-000002 | 1
521 | DXS25 | CAJA PARA TABLERO DISTRIBUCION, TIPO M01, PARA S.E. MONOPOSTE | Sin Costo (No Utilizado) | 0 |  | A |  | Precio Regulado 2012 | [5 empty] | Precio regulado 2012 |  | A |  | Precio regulado 2012 | 1
522 | DXS24 | CAJA PARA TABLERO DISTRIBUCION, TIPO M02, PARA S.E. AREA BIPOSTE | Sin Costo (No Utilizado) | 0 |  | A |  | Precio Regulado 2012 | [5 empty] | Precio regulado 2012 |  | A |  | Precio regulado 2012 | 1
523 | DXS26 | CAJA PARA TABLERO DISTRIBUCION, TIPO M03, PARA S.E. MONOPOSTE | Sin Costo (No Utilizado) | 0 |  | A |  | Precio Regulado 2012 | [5 empty] | Precio regulado 2012 |  | A |  | Precio regulado 2012 | 1
524 | DXS27 | CAJA PARA TABLERO DISTRIBUCION, TIPO M04, PARA S.E. AEREA BIPOSTE | Sin Costo (No Utilizado) | 0 |  | A |  | Precio Regulado 2012 | [5 empty] | Precio regulado 2012 |  | A |  | Precio regulado 2012 | 1
525 | SSI01 | CAJA SECCIONADORA SF6, 3 VIAS, M.T. | 8542.66 | 8542.66 |  | E |  | Estimado | [5 empty] | Estimado |  | E | 0% | Estimado.rar | 1
526 | SSI02 | CAJA SECCIONADORA SF6, 4 VIAS, M.T. | Sin Costo (No Utilizado) | 0 |  | A |  | Precio Regulado 2012 | [5 empty] | Precio regulado 2012 |  | A |  | Precio regulado 2012 | 1
527 | DCT03 | CAJA TOMA TIPO F2 CON TABLERO DE DISTRIBUCION 100KVA | 13.91 | 13.91 |  | S | 280 | Orden de Compra 1210014195 | Individual | ELNO | GUZMAN VALDEZ ENRIQUE | 42858 | 280 | Sustento | 280 | S | 0% | ELNO: Orden de Compra 1210014195 | 1
528 | DXS06 | BARRA COLECTORA BT SUBESTACION CONVENCIONAL 100/250KVA 8X60X1030MM | 25.84 | 28.8984 |  | E |  | Estimado | [5 empty] | Estimado |  | E | 11.84% | Estimado.rar | 1
529 | DXS04 | BARRA COLECTORA BT SUBESTACION CONVENCIONAL 100/250KVA 8X60X660MM | 16.56 | 18.5174 |  | E |  | Estimado | [5 empty] | Estimado |  | E | 11.82% | Estimado.rar | 1
530 | DXS07 | BARRA COLECTORA BT SUBESTACION CONVENCIONAL 400KVA 8X80X1110MM | 37.13 | 41.5239 |  | E |  | Estimado | [5 empty] | Estimado |  | E | 11.83% | Estimado.rar | 1
531 | DXS08 | BARRA COLECTORA BT SUBESTACION CONVENCIONAL 630KVA 8X80X1190MM | 39.81 | 44.5167 |  | E |  | Estimado | [5 empty] | Estimado |  | E | 11.82% | Estimado.rar | 1
532 | DXS05 | BARRA COLECTORA TABLERO DE DISTRIBUCION SECUNDARIA AP (U-V-W) | 15.44 | 17.265 |  | E |  | Estimado | [5 empty] | Estimado |  | E | 11.82% | Estimado.rar | 1
533 | DXS01 | BARRA DE COBRE PARA TABLERO B.T. 40 X 5 mm. | 8.71 | 9.7395 |  | E |  | Estimado | [5 empty] | Estimado |  | E | 11.82% | Estimado.rar | 1
534 | CXX34 | CINTA AISLANTE DE ALGODON DE 19MM ANCHO | 0.22 | 0.48 |  | S | 100 | Orden de Compra OC-1764 | Individual | ELDU | REPRESENTACIONES COMERCIALES R & M E.I.R.L | 42614 | 100 | Sustento | 100 | S | 118.2% | ELDU: Orden de Compra OC-1764 | 1
535 | CXX32 | CINTA AISLANTE TERMOCONTRAIBLE PARA LINEAS AEREAS 10KV | 8.57 | 13.9022 |  | E |  | Estimado | [5 empty] | Estimado |  | E | 62.22% | Estimado.rar | 1
536 | FKC01 | CINTA BANDIT | 0.91 | 0.42 |  | S | 56260 | Contrato N°43-2017 | Corporativa | ELSE | ING. SERVICIOS VALLADARES SANTIBAÑES HERMANOS S.A | 42850 | 56260 | Sustento | 56260 | S | -53.85% | ELSE: Contrato N°43-2017 | 1
537 | CXX30 | CINTA ELECTR.TERMOPLASTICA BLANCA 19MM.X 10M | 0.23 | 0.68 |  | S | 1200 | Orden de Compra 2210008840 | Individual | ELN | PROVEEDORES MINEROS S.A.C. | 42860 | 1200 | Sustento | 1200 | S | 195.7% | ELN: Orden de Compra 2210008840 | 1
538 | CXX09 | CINTA PLANA DE ARMAR DE ALUMINIO DE 1.4 mm x 7.6 mm | 0.18 | 0.16 |  | S | 816 | Factura 0001-008910 | Individual | ELOR | IVS S.A | 42741 | 816 | Sustento | 816 | S | -11.11% | ELOR: Factura 0001-008910 | 1
539 | CXX10 | CINTA SEÑALIZADORA, PLASTICO PESADO ROJO, 0.05m ANCHO, INST. CABLE SUBTERRANEO DE B.T. | 0.07 | 0.11355 |  | E |  | Estimado | [5 empty] | Estimado |  | E | 62.22% | Estimado.rar | 1
540 | CAA14 | CONDUCTOR TIPO ACSR 16 mm2 - 7/1 HILOS | 0.34 | 0.34 |  | E |  | Estimado | [5 empty] | Estimado |  | E | 0% | Estimado.rar | 1
541 | CAA15 | CONDUCTOR TIPO ACSR 25 mm2 - 7/1 HILOS | 0.52 | 0.52 |  | E |  | Estimado | [5 empty] | Estimado |  | E | 0% | Estimado.rar | 1
542 | CAA16 | CONDUCTOR TIPO ACSR 35 mm2 - 6/1 HILOS | 0.72 | 0.72 |  | E |  | Estimado |  |  |  |  | 1 | Estimado |  | E | 0% | Estimado.rar | 1
543 | CAA17 | CONDUCTOR TIPO ACSR 50 mm2 - 6/1 HILOS | 0.88 | 0.88 |  | E |  | Estimado |  |  |  |  | 7 | Estimado |  | E | 0% | Estimado.rar | 1
544 | CAA18 | CONDUCTOR TIPO ACSR 70 mm2 - 6/1 HILOS | 1.62 | 1.62 |  | E |  | Estimado |  |  |  |  | 8 | Estimado |  | E | 0% | Estimado.rar | 1
545 | CAA02 | CONDUCTOR DE AA. DESNUDO 6 mm2, 7 HILOS | 0.15 | 0.097 |  | E |  | Estimado | [5 empty] | Estimado |  | E | -35.33% | Estimado.rar | 1
546 | CAA04 | CONDUCTOR DE AA. DESNUDO 10 mm2, 7 HILOS | 0.15 | 0.1306 |  | E |  | Estimado | [5 empty] | Estimado |  | E | -12.93% | Estimado.rar | 1
547 | CAA06 | CONDUCTOR DE AA. DESNUDO 16 mm2, 7 HILOS | 0.17 | 0.181 |  | E |  | Estimado | [5 empty] | Estimado |  | E | 6.471% | Estimado.rar | 1
548 | CAA01 | CONDUCTOR DE AA. DESNUDO 6 mm2, 1 HILO | 0.15 | 0.097 |  | E |  | Estimado | [5 empty] | Estimado |  | E | -35.33% | Estimado.rar | 1
549 | CAA03 | CONDUCTOR DE AA. DESNUDO 10 mm2, 1 HILO | 0.15 | 0.1306 |  | E |  | Estimado | [5 empty] | Estimado |  | E | -12.93% | Estimado.rar | 1
550 | CAA05 | CONDUCTOR DE AA. DESNUDO 16 mm2, 1 HILO | 0.17 | 0.181 |  | E |  | Estimado | [5 empty] | Estimado |  | E | 6.471% | Estimado.rar | 1
551 | CAA07 | CONDUCTOR DE AA. DESNUDO 25 mm2, 7 HILOS | 0.29 | 0.24 |  | S | 40000 | Orden de Compra 4210008601 | Individual | ELC | IMPORTACIONES GELCO S.A.C. | 42475 | 40000 | Sustento | 40000 | S | -17.24% | ELC: Orden de Compra 4210008601 | 1
552 | CAA08 | CONDUCTOR DE AA. DESNUDO 35 mm2, 7 HILOS | 0.32 | 0.3 |  | S | 15000 | Contrato AD/LO 026-2017-SEAL | Individual | SEAL | IMPORTACIONES GELCO S.A.C. | 42767 | 15000 | Sustento | 15000 | S | -6.25% | SEAL: Contrato AD/LO 026-2017-SEAL | 1
553 | CAA09 | CONDUCTOR DE AA. DESNUDO 50 mm2, 19 HILOS | 0.46 | 0.43 |  | S | 30000 | Contrato AD/LO 026-2017-SEAL | Individual | SEAL | IMPORTACIONES GELCO S.A.C. | 42767 | 30000 | Sustento | 30000 | S | -6.522% | SEAL: Contrato AD/LO 026-2017-SEAL | 1
554 | CAA10 | CONDUCTOR DE AA. DESNUDO 70 mm2, 19 HILOS | 0.68 | 0.66 |  | S | 500 | Orden de Compra OC-217008 | Individual | ELDU | CONDUCTORES Y CABLES DEL PERU SAC | 42958 | 500 | Sustento | 500 | S | -2.941% | ELDU: Orden de Compra OC-217008 | 1
555 | CAA19 | CONDUCTOR DE AA. DESNUDO 85 mm2 | 0.96 | 0.7606 |  | E |  | Estimado | [5 empty] | Estimado |  | E | -20.77% | Estimado.rar | 1
556 | CAA11 | CONDUCTOR DE AA. DESNUDO 95 mm2, 19 HILOS | 1.09 | 0.95 |  | S | 2000 | Orden de Compra 4210008601 | Individual | ELC | IMPORTACIONES GELCO S.A.C. | 42475 | 2000 | Sustento | 2000 | S | -12.84% | ELC: Orden de Compra 4210008601 | 1
557 | CAA12 | CONDUCTOR DE AA. DESNUDO 120 mm2, 19 HILOS | 1.22 | 1.04 |  | S | 80000 | Contrato AD/LO 026-2017-SEAL | Corporativa | SEAL | IMPORTACIONES GELCO S.A.C. | 42767 | 80000 | Sustento | 80000 | S | -14.75% | SEAL: Contrato AD/LO 026-2017-SEAL | 1
558 | CAA20 | CONDUCTOR DE AA. DESNUDO 125 mm2 | 1.45 | 1.0966 |  | E |  | Estimado | [5 empty] | Estimado |  | E | -24.37% | Estimado.rar | 1
559 | CAA21 | CONDUCTOR DE AA. DESNUDO 150 mm2 | 1.76 | 1.3066 |  | E |  | Estimado | [5 empty] | Estimado |  | E | -25.76% | Estimado.rar | 1
560 | CAA13 | CONDUCTOR DE AA. DESNUDO 185 mm2, 19 HILOS | 2.18 | 1.6006 |  | E |  | Estimado | [5 empty] | Estimado |  | E | -26.58% | Estimado.rar | 1
561 | CAA24 | CONDUCTOR DE AA. DESNUDO 210 mm2 | 2.49 | 1.8106 |  | E |  | Estimado | [5 empty] | Estimado |  | E | -27.29% | Estimado.rar | 1
562 | CAA22 | CONDUCTOR DE AA. DESNUDO 235 mm2 | 2.79 | 2.0206 |  | E |  | Estimado | [5 empty] | Estimado |  | E | -27.58% | Estimado.rar | 1
563 | CAA23 | CONDUCTOR DE AA. DESNUDO 240 mm2 | 2.85 | 2.03 |  | S | 80 | Orden de Compra OC-2136 | Individual | ELDU | ANIXTER JORVEX S.A.C. | 42649 | 80 | Sustento | 80 | S | -28.77% | ELDU: Orden de Compra OC-2136 | 1
564 | CAE06 | CONDUCTOR DE ALUMINIO AUTOSOPORTADO 3x16 mm2 + portante | 3.97 | 1.4204 |  | E |  | Estimado | [5 empty] | Estimado |  | E | -64.22% | Estimado.rar | 1
565 | CAE07 | CONDUCTOR DE ALUMINIO AUTOSOPORTADO 3x25 mm2 + portante | 7.98 | 4.1736 |  | E |  | Estimado | [5 empty] | Estimado |  | E | -47.7% | Estimado.rar | 1
566 | CAE01 | CONDUCTOR DE ALUMINIO AUTOSOPORTADO 3x35 mm2 + portante | 9.85 | 6.4179 |  | E |  | Estimado | [5 empty] | Estimado |  | E | -34.84% | Estimado.rar | 1
567 | CAE04 | CONDUCTOR DE ALUMINIO AUTOSOPORTADO 3x50 mm2 + portante | 15.82 | 8.4497 |  | E |  | Estimado | [5 empty] | Estimado |  | E | -46.59% | Estimado.rar | 1
568 | CAE02 | CONDUCTOR DE ALUMINIO AUTOSOPORTADO 3x70 mm2 + portante | 17.22 | 10.14 |  | S | 250 | Orden de Compra 1214000817 | Individual | ELNO | IMPORTACIONES GELCO S.A.C. | 42846 | 250 | Sustento | 250 | S | -41.11% | ELNO: Orden de Compra 1214000817 | 1
569 | CAE05 | CONDUCTOR DE ALUMINIO AUTOSOPORTADO 3x95 mm2 + portante | 19.96 | 12.4093 |  | E |  | Estimado | [5 empty] | Estimado |  | E | -37.83% | Estimado.rar | 1
570 | CAE03 | CONDUCTOR DE ALUMINIO AUTOSOPORTADO 3x120 mm2 + portante | 21.59 | 14.0674 |  | E |  | Estimado | [5 empty] | Estimado |  | E | -34.84% | Estimado.rar | 1
571 | CAE08 | CONDUCTOR DE ALUMINIO AUTOSOPORTADO 3x185 mm2 + portante | 25.94 | 16.5209 |  | E |  | Estimado | [5 empty] | Estimado |  | E | -36.31% | Estimado.rar | 1
572 | CAC73 | CONDUCTOR DE ALUMINIO AUTOSOPORTADO DE 1x10 mm2+portante | 0.53 | 0.40439 |  | E |  | Estimado | [5 empty] | Estimado |  | E | -23.7% | Estimado.rar | 1
573 | CAC23 | CONDUCTOR DE ALUMINIO AUTOSOPORTADO DE 1x16 mm2+portante | 1.05 | 0.75 |  | S | 2000 | Orden de Compra OC-1200 | Individual | ELDU | CONDUCTORES Y CABLES DEL PERU SAC | 42565 | 2000 | Sustento | 2000 | S | -28.57% | ELDU: Orden de Compra OC-1200 | 1
574 | CAC24 | CONDUCTOR DE ALUMINIO AUTOSOPORTADO DE 1x25 mm2+portante | 0.83 | 0.88645 |  | E |  | Estimado | [5 empty] | Estimado |  | E | 6.801% | Estimado.rar | 1
575 | CAC25 | CONDUCTOR DE ALUMINIO AUTOSOPORTADO DE 1x35 mm2+portante | 1.14 | 1.0635 |  | E |  | Estimado | [5 empty] | Estimado |  | E | -6.713% | Estimado.rar | 1
576 | CAC26 | CONDUCTOR DE ALUMINIO AUTOSOPORTADO DE 1x50 mm2+portante | 1.5 | 1.2511 |  | E |  | Estimado | [5 empty] | Estimado |  | E | -16.59% | Estimado.rar | 1
577 | CAC27 | CONDUCTOR DE ALUMINIO AUTOSOPORTADO DE 1x70 mm2+portante | 1.98 | 1.4281 |  | E |  | Estimado | [5 empty] | Estimado |  | E | -27.87% | Estimado.rar | 1
578 | CAC28 | CONDUCTOR DE ALUMINIO AUTOSOPORTADO DE 1x95 mm2+portante | 2.59 | 1.5888 |  | E |  | Estimado | [5 empty] | Estimado |  | E | -38.66% | Estimado.rar | 1
579 | CAC74 | CONDUCTOR DE ALUMINIO AUTOSOPORTADO, DUPLEX DE 2 x 10 + 25 mm2 | 1.22 | 0.98949 |  | E |  | Estimado | [5 empty] | Estimado |  | E | -18.89% | Estimado.rar | 1
580 | CAC01 | CONDUCTOR DE ALUMINIO AUTOSOPORTADO, DUPLEX DE 2 x 16 + 25 mm2 | 1.22 | 1.04 |  | S | 20597 | Factura F024-00046043 | Individual | EDPE | INDECO S.A | 42885 | 20597 | Sustento | 20597 | S | -14.75% | EDPE: Factura F024-00046043 | 1
581 | CAC02 | CONDUCTOR DE ALUMINIO AUTOSOPORTADO, DUPLEX DE 2 x 25 + 25 mm2 | 1.33 | 1.24 |  | S | 3182 | Orden de Compra 4214000504 | Individual | ELC | IMPORTACIONES GELCO S.A.C. | 42597 | 3182 | Sustento | 3182 | S | -6.767% | ELC: Orden de Compra 4214000504 | 1
582 | CAC03 | CONDUCTOR DE ALUMINIO AUTOSOPORTADO, DUPLEX DE 2 x 35 + 25 mm2 | 1.59 | 1.51 |  | S |  | DGER/MEM | DGER/MEM | DGER/MEM | DGER/MEM | 43038 | DGER/MEM | Sustento |  | S | -5.031% | DGER/MEM: DGER/MEM | 1
583 | CAC04 | CONDUCTOR DE ALUMINIO AUTOSOPORTADO, DUPLEX DE 2 x 50 + 35 mm2 | 2.09 | 1.9767 |  | E |  | Estimado | [5 empty] | Estimado |  | E | -5.42% | Estimado.rar | 1
584 | CAC05 | CONDUCTOR DE ALUMINIO AUTOSOPORTADO, DUPLEX DE 2 x 70 + 50 mm2 | 3.01 | 2.7939 |  | E |  | Estimado | [5 empty] | Estimado |  | E | -7.18% | Estimado.rar | 1
585 | CAC06 | CONDUCTOR DE ALUMINIO AUTOSOPORTADO, DUPLEX DE 2 x 95 + 70 mm2 | 4.74 | 4.3057 |  | E |  | Estimado | [5 empty] | Estimado |  | E | -9.163% | Estimado.rar | 1
586 | CAC07 | CONDUCTOR DE ALUMINIO AUTOSOPORTADO, DUPLEX DE 2 x 120 + 95 mm2 | 7.48 | 6.6355 |  | E |  | Estimado | [5 empty] | Estimado |  | E | -11.29% | Estimado.rar | 1
587 | CAC75 | CONDUCTOR DE ALUMINIO AUTOSOPORTADO, TRIPLEX DE 3 x 10 +25 mm2 | 1.04 | 0.9047 |  | E |  | Estimado | [5 empty] | Estimado |  | E | -13.01% | Estimado.rar | 1
588 | CAC08 | CONDUCTOR DE ALUMINIO AUTOSOPORTADO, TRIPLEX DE 3 x 16 + 25 mm2 | 1.77 | 1.44 |  | S | 1104 | Factura F529-00007506 | Individual | EIHC | TECSUR S.A. | 42636 | 1104 | Sustento | 1104 | S | -18.64% | EIHC: Factura F529-00007506 | 1
589 | CAC09 | CONDUCTOR DE ALUMINIO AUTOSOPORTADO, TRIPLEX DE 3 x 25 + 25 mm2 | 2.32 | 1.55 |  | S | 6254 | Orden de Compra 4214000504 | Individual | ELC | IMPORTACIONES GELCO S.A.C. | 42597 | 6254 | Sustento | 6254 | S | -33.19% | ELC: Orden de Compra 4214000504 | 1
590 | CAC10 | CONDUCTOR DE ALUMINIO AUTOSOPORTADO, TRIPLEX DE 3 x 35 + 25 mm2 | 3.05 | 2.55 |  | S | 14000 | Factura F024-00046043 | Individual | EDPE | INDECO S.A | 42885 | 14000 | Sustento | 14000 | S | -16.39% | EDPE: Factura F024-00046043 | 1
591 | CAC11 | CONDUCTOR DE ALUMINIO AUTOSOPORTADO, TRIPLEX DE 3 x 50 + 35 mm2 | 4.44 | 4.29 |  | S | 1 | Orden de Compra 4210010264 | Individual | ELC | TECSUR S.A. | 43110 | 1 | Sustento | 1 | S | -3.378% | ELC: Orden de Compra 4210010264 | 1
592 | CAC12 | CONDUCTOR DE ALUMINIO AUTOSOPORTADO, TRIPLEX DE 3 x 70 + 50 mm2 | 6.14 | 5.0867 |  | E |  | Estimado | [5 empty] | Estimado |  | E | -17.15% | Estimado.rar | 1
593 | CAC13 | CONDUCTOR DE ALUMINIO AUTOSOPORTADO, TRIPLEX DE 3 x 95 + 70 mm2 | 8.27 | 6.8292 |  | E |  | Estimado | [5 empty] | Estimado |  | E | -17.42% | Estimado.rar | 1
594 | CAC14 | CONDUCTOR DE ALUMINIO AUTOSOPORTADO, TRIPLEX DE 3 x 120 + 95 mm2 | 10.39 | 8.5717 |  | E |  | Estimado | [5 empty] | Estimado |  | E | -17.5% | Estimado.rar | 1
595 | CAC29 | CONDUCTOR DE ALUMINIO AUTOSOPORTADO DE 3x150 mm2+portante | 12.94 | 10.6627 |  | E |  | Estimado | [5 empty] | Estimado |  | E | -17.6% | Estimado.rar | 1
596 | CAC80 | CONDUCTOR DE ALUMINIO AUTOSOPORTADO SP+AP 1x16 mm2+1x16 mm2+portante, PARA AP | 0.35 | 0.406 |  | E |  | Estimado | [5 empty] | Estimado |  | E | 16% | Estimado.rar | 1
597 | CAC82 | CONDUCTOR DE ALUMINIO AUTOSOPORTADO SP+AP 1x25 mm2+1x16 mm2+portante, PARA AP | 0.35 | 0.406 |  | E |  | Estimado | [5 empty] | Estimado |  | E | 16% | Estimado.rar | 1
598 | CAC84 | CONDUCTOR DE ALUMINIO AUTOSOPORTADO SP+AP 1x25 mm2+1x25 mm2+portante, PARA AP | 0.94 | 0.77885 |  | E |  | Estimado | [5 empty] | Estimado |  | E | -17.14% | Estimado.rar | 1
599 | CAC86 | CONDUCTOR DE ALUMINIO AUTOSOPORTADO SP+AP 2x16 mm2+1x16 mm2+portante, PARA AP | 0.35 | 0.406 |  | E |  | Estimado | [5 empty] | Estimado |  | E | 16% | Estimado.rar | 1
600 | CAC88 | CONDUCTOR DE ALUMINIO AUTOSOPORTADO SP+AP 2x16 mm2+1x25 mm2+portante, PARA AP | 0.94 | 0.77885 |  | E |  | Estimado | [5 empty] | Estimado |  | E | -17.14% | Estimado.rar | 1
601 | CAC90 | CONDUCTOR DE ALUMINIO AUTOSOPORTADO SP+AP 2x16 mm2+2x16 mm2+portante, PARA AP | 0.96 | 0.79542 |  | E |  | Estimado | [5 empty] | Estimado |  | E | -17.14% | Estimado.rar | 1
602 | CAC92 | CONDUCTOR DE ALUMINIO AUTOSOPORTADO SP+AP 2x25 mm2+1x16 mm2+portante, PARA AP | 0.35 | 0.406 |  | E |  | Estimado | [5 empty] | Estimado |  | E | 16% | Estimado.rar | 1
603 | CAC94 | CONDUCTOR DE ALUMINIO AUTOSOPORTADO SP+AP 2x35 mm2+1x16 mm2+portante, PARA AP | 0.35 | 0.406 |  | E |  | Estimado | [5 empty] | Estimado |  | E | 16% | Estimado.rar | 1
604 | CAC61 | CONDUCTOR DE ALUMINIO AUTOSOPORTADO SP+AP 3x120 mm2+1x25 mm2+portante, PARA AP | 0.94 | 0.77885 |  | E |  | Estimado | [5 empty] | Estimado |  | E | -17.14% | Estimado.rar | 1
605 | CAC62 | CONDUCTOR DE ALUMINIO AUTOSOPORTADO SP+AP 3x150 mm2+1x25 mm2+portante, PARA AP | 0.94 | 0.77885 |  | E |  | Estimado | [5 empty] | Estimado |  | E | -17.14% | Estimado.rar | 1
606 | CAC69 | CONDUCTOR DE ALUMINIO AUTOSOPORTADO SP+AP 3x16 mm2+1x16 mm2+portante, PARA AP | 0.35 | 0.406 |  | E |  | Estimado | [5 empty] | Estimado |  | E | 16% | Estimado.rar | 1
607 | CAC68 | CONDUCTOR DE ALUMINIO AUTOSOPORTADO SP+AP 3x16 mm2+1x25 mm2+portante, PARA AP | 0.94 | 0.77885 |  | E |  | Estimado | [5 empty] | Estimado |  | E | -17.14% | Estimado.rar | 1
608 | CAC77 | CONDUCTOR DE ALUMINIO AUTOSOPORTADO SP+AP 3x16 mm2+2x16 mm2+portante, PARA AP | 0.96 | 0.79542 |  | E |  | Estimado | [5 empty] | Estimado |  | E | -17.14% | Estimado.rar | 1
609 | CAC70 | CONDUCTOR DE ALUMINIO AUTOSOPORTADO SP+AP 3x25 mm2+1x16 mm2+portante, PARA AP | 0.35 | 0.406 |  | E |  | Estimado | [5 empty] | Estimado |  | E | 16% | Estimado.rar | 1
610 | CAC42 | CONDUCTOR DE ALUMINIO AUTOSOPORTADO SP+AP 3x25 mm2+1x25 mm2+portante, PARA AP | 0.94 | 0.77885 |  | E |  | Estimado | [5 empty] | Estimado |  | E | -17.14% | Estimado.rar | 1
611 | CAC46 | CONDUCTOR DE ALUMINIO AUTOSOPORTADO SP+AP 3x25 mm2+2x16 mm2+portante, PARA AP | 0.96 | 0.79542 |  | E |  | Estimado | [5 empty] | Estimado |  | E | -17.14% | Estimado.rar | 1
612 | CAC71 | CONDUCTOR DE ALUMINIO AUTOSOPORTADO SP+AP 3x35 mm2+1x16 mm2+portante, PARA AP | 0.35 | 0.406 |  | E |  | Estimado | [5 empty] | Estimado |  | E | 16% | Estimado.rar | 1
613 | CAC43 | CONDUCTOR DE ALUMINIO AUTOSOPORTADO SP+AP 3x35 mm2+1x25 mm2+portante, PARA AP | 0.94 | 0.77885 |  | E |  | Estimado | [5 empty] | Estimado |  | E | -17.14% | Estimado.rar | 1
614 | CAC51 | CONDUCTOR DE ALUMINIO AUTOSOPORTADO SP+AP 3x35 mm2+2x10 mm2+portante, PARA AP | 0.69 | 0.57171 |  | E |  | Estimado | [5 empty] | Estimado |  | E | -17.14% | Estimado.rar | 1
615 | CAC47 | CONDUCTOR DE ALUMINIO AUTOSOPORTADO SP+AP 3x35 mm2+2x16 mm2+portante, PARA AP | 0.96 | 0.79542 |  | E |  | Estimado | [5 empty] | Estimado |  | E | -17.14% | Estimado.rar | 1
616 | CAC50 | CONDUCTOR DE ALUMINIO AUTOSOPORTADO SP+AP 3x35 mm2+2x6 mm2+portante, PARA AP | 0.48 | 0.39771 |  | E |  | Estimado | [5 empty] | Estimado |  | E | -17.14% | Estimado.rar | 1
617 | CAC72 | CONDUCTOR DE ALUMINIO AUTOSOPORTADO SP+AP 3x50 mm2+1x16 mm2+portante, PARA AP | 0.35 | 0.406 |  | E |  | Estimado | [5 empty] | Estimado |  | E | 16% | Estimado.rar | 1
618 | CAC44 | CONDUCTOR DE ALUMINIO AUTOSOPORTADO SP+AP 3x50 mm2+1x25 mm2+portante, PARA AP | 0.94 | 0.77885 |  | E |  | Estimado | [5 empty] | Estimado |  | E | -17.14% | Estimado.rar | 1
619 | CAC48 | CONDUCTOR DE ALUMINIO AUTOSOPORTADO SP+AP 3x50 mm2+2x16 mm2+portante, PARA AP | 0.96 | 0.79542 |  | E |  | Estimado | [5 empty] | Estimado |  | E | -17.14% | Estimado.rar | 1
620 | CAC52 | CONDUCTOR DE ALUMINIO AUTOSOPORTADO SP+AP 3x70 mm2+1x16 mm2+portante, PARA AP | 0.35 | 0.406 |  | E |  | Estimado | [5 empty] | Estimado |  | E | 16% | Estimado.rar | 1
621 | CAC45 | CONDUCTOR DE ALUMINIO AUTOSOPORTADO SP+AP 3x70 mm2+1x25 mm2+portante, PARA AP | 0.94 | 0.77885 |  | E |  | Estimado | [5 empty] | Estimado |  | E | -17.14% | Estimado.rar | 1
622 | CAC54 | CONDUCTOR DE ALUMINIO AUTOSOPORTADO SP+AP 3x70 mm2+2x10 mm2+portante, PARA AP | 0.69 | 0.57171 |  | E |  | Estimado | [5 empty] | Estimado |  | E | -17.14% | Estimado.rar | 1
623 | CAC49 | CONDUCTOR DE ALUMINIO AUTOSOPORTADO SP+AP 3x70 mm2+2x16 mm2+portante, PARA AP | 0.96 | 0.79542 |  | E |  | Estimado | [5 empty] | Estimado |  | E | -17.14% | Estimado.rar | 1
624 | CAC53 | CONDUCTOR DE ALUMINIO AUTOSOPORTADO SP+AP 3x70 mm2+2x6 mm2+portante, PARA AP | 0.48 | 0.39771 |  | E |  | Estimado | [5 empty] | Estimado |  | E | -17.14% | Estimado.rar | 1
625 | CAC57 | CONDUCTOR DE ALUMINIO AUTOSOPORTADO SP+AP 3x95 mm2+1x10 mm2+portante, PARA AP | 0.27 | 0.22371 |  | E |  | Estimado | [5 empty] | Estimado |  | E | -17.14% | Estimado.rar | 1
626 | CAC58 | CONDUCTOR DE ALUMINIO AUTOSOPORTADO SP+AP 3x95 mm2+1x16 mm2+portante, PARA AP | 0.35 | 0.406 |  | E |  | Estimado | [5 empty] | Estimado |  | E | 16% | Estimado.rar | 1
627 | CAC59 | CONDUCTOR DE ALUMINIO AUTOSOPORTADO SP+AP 3x95 mm2+1x25 mm2+portante, PARA AP | 0.94 | 0.77885 |  | E |  | Estimado | [5 empty] | Estimado |  | E | -17.14% | Estimado.rar | 1
628 | CAC55 | CONDUCTOR DE ALUMINIO AUTOSOPORTADO SP+AP 3x95 mm2+1x6 mm2+portante, PARA AP | 0.14 | 0.116 |  | E |  | Estimado | [5 empty] | Estimado |  | E | -17.14% | Estimado.rar | 1
629 | CAC60 | CONDUCTOR DE ALUMINIO AUTOSOPORTADO SP+AP 3x95 mm2+2x16 mm2+portante, PARA AP | 0.96 | 0.79542 |  | E |  | Estimado | [5 empty] | Estimado |  | E | -17.14% | Estimado.rar | 1
630 | CAC79 | CONDUCTOR DE ALUMINIO AUTOSOPORTADO SP+AP 1x16 mm2+1x16 mm2+portante, PARA SP | 1.05 | 0.3684 |  | S | DGER/MEM | DGER/MEM | DGER/MEM | DGER/MEM | DGER/MEM | 43038 | DGER/MEM | Sustento | DGER/MEM | S | -64.91% | DGER/MEM: DGER/MEM | 1
631 | CAC81 | CONDUCTOR DE ALUMINIO AUTOSOPORTADO SP+AP 1x25 mm2+1x16 mm2+portante, PARA SP | 1.26 | 0.45157 |  | E |  | Estimado | [5 empty] | Estimado |  | E | -64.16% | Estimado.rar | 1
632 | CAC83 | CONDUCTOR DE ALUMINIO AUTOSOPORTADO SP+AP 1x25 mm2+1x25 mm2+portante, PARA SP | 1.26 | 0.45157 |  | E |  | Estimado | [5 empty] | Estimado |  | E | -64.16% | Estimado.rar | 1
633 | CAC85 | CONDUCTOR DE ALUMINIO AUTOSOPORTADO SP+AP 2x16 mm2+1x16 mm2+portante, PARA SP | 1.29 | 0.48021 |  | S | 50000 | Contrato AD/LO 022-2017-SEAL | Corporativa | SEAL | TECSUR S.A | 42762 | 50000 | Sustento | 50000 | S | -62.77% | SEAL: Contrato AD/LO 022-2017-SEAL | 1
634 | CAC87 | CONDUCTOR DE ALUMINIO AUTOSOPORTADO SP+AP 2x16 mm2+1x25 mm2+portante, PARA SP | 1.29 | 0.48021 |  | E |  | Estimado | [5 empty] | Estimado |  | E | -62.77% | Estimado.rar | 1
635 | CAC89 | CONDUCTOR DE ALUMINIO AUTOSOPORTADO SP+AP 2x16 mm2+2x16 mm2+portante, PARA SP | 1.29 | 0.48021 |  | E |  | Estimado | [5 empty] | Estimado |  | E | -62.77% | Estimado.rar | 1
636 | CAC91 | CONDUCTOR DE ALUMINIO AUTOSOPORTADO SP+AP 2x25 mm2+1x16 mm2+portante, PARA SP | 1.79 | 1.084 |  | S | DGER/MEM | DGER/MEM | DGER/MEM | DGER/MEM | DGER/MEM | 43038 | DGER/MEM | Sustento | DGER/MEM | S | -39.44% | DGER/MEM: DGER/MEM | 1
637 | CAC93 | CONDUCTOR DE ALUMINIO AUTOSOPORTADO SP+AP 2x35 mm2+1x16 mm2+portante, PARA SP | 2.45 | 1.1312 |  | S | DGER/MEM | DGER/MEM | DGER/MEM | DGER/MEM | DGER/MEM | 43038 | DGER/MEM | Sustento | DGER/MEM | S | -53.83% | DGER/MEM: DGER/MEM | 1
638 | CAC40 | CONDUCTOR DE ALUMINIO AUTOSOPORTADO SP+AP 3x120 mm2+1x25 mm2+portante, PARA SP | 8.84 | 7.8548 |  | E |  | Estimado | [5 empty] | Estimado |  | E | -11.14% | Estimado.rar | 1
639 | CAC41 | CONDUCTOR DE ALUMINIO AUTOSOPORTADO SP+AP 3x150 mm2+1x25 mm2+portante, PARA SP | 10.89 | 8.2442 |  | E |  | Estimado | [5 empty] | Estimado |  | E | -24.3% | Estimado.rar | 1
640 | CAC64 | CONDUCTOR DE ALUMINIO AUTOSOPORTADO SP+AP 3x16 mm2+1x16 mm2+portante, PARA SP | 1.35 | 0.79569 |  | S | 30000 | Contrato AD/LO 022-2017-SEAL | Corporativa | SEAL | TECSUR S.A | 42762 | 30000 | Sustento | 30000 | S | -41.06% | SEAL: Contrato AD/LO 022-2017-SEAL | 1
641 | CAC63 | CONDUCTOR DE ALUMINIO AUTOSOPORTADO SP+AP 3x16 mm2+1x25 mm2+portante, PARA SP | 1.35 | 0.79569 |  | E |  | Estimado | [5 empty] | Estimado |  | E | -41.06% | Estimado.rar | 1
642 | CAC78 | CONDUCTOR DE ALUMINIO AUTOSOPORTADO SP+AP 3x16 mm2+2x16 mm2+portante, PARA SP | 1.35 | 0.79569 |  | E |  | Estimado | [5 empty] | Estimado |  | E | -41.06% | Estimado.rar | 1
643 | CAC65 | CONDUCTOR DE ALUMINIO AUTOSOPORTADO SP+AP 3x25 mm2+1x16 mm2+portante, PARA SP | 1.78 | 1.2323 |  | S | 80000 | Contrato AD/LO 022-2017-SEAL | Corporativa | SEAL | TECSUR S.A | 42762 | 80000 | Sustento | 80000 | S | -30.77% | SEAL: Contrato AD/LO 022-2017-SEAL | 1
644 | CAC15 | CONDUCTOR DE ALUMINIO AUTOSOPORTADO SP+AP 3x25 mm2+1x25 mm2+portante, PARA SP | 1.78 | 1.2323 |  | E |  | Estimado | [5 empty] | Estimado |  | E | -30.77% | Estimado.rar | 1
645 | CAC19 | CONDUCTOR DE ALUMINIO AUTOSOPORTADO SP+AP 3x25 mm2+2x16 mm2+portante, PARA SP | 1.78 | 1.2323 |  | S | 1991 | Orden de Compra 4214000504 | Individual | ELC | IMPORTACIONES GELCO S.A.C. | 42597 | 1991 | Sustento | 1991 | S | -30.77% | ELC: Orden de Compra 4214000504 | 1
646 | CAC66 | CONDUCTOR DE ALUMINIO AUTOSOPORTADO SP+AP 3x35 mm2+1x16 mm2+portante, PARA SP | 2.03 | 1.3489 |  | S | 140000 | Contrato AD/LO 022-2017-SEAL | Corporativa | SEAL | TECSUR S.A | 42762 | 140000 | Sustento | 140000 | S | -33.55% | SEAL: Contrato AD/LO 022-2017-SEAL | 1
647 | CAC16 | CONDUCTOR DE ALUMINIO AUTOSOPORTADO SP+AP 3x35 mm2+1x25 mm2+portante, PARA SP | 2.03 | 1.3489 |  | S | 413 | Factura F529-00000947 | Individual | EIHC | TECSUR S.A. | 42411 | 413 | Sustento | 413 | S | -33.55% | EIHC: Factura F529-00000947 | 1
648 | CAC31 | CONDUCTOR DE ALUMINIO AUTOSOPORTADO SP+AP 3x35 mm2+2x10 mm2+portante, PARA SP | 2.03 | 1.3489 |  | E |  | Estimado | [5 empty] | Estimado |  | E | -33.55% | Estimado.rar | 1
649 | CAC20 | CONDUCTOR DE ALUMINIO AUTOSOPORTADO SP+AP 3x35 mm2+2x16 mm2+portante, PARA SP | 2.03 | 1.3489 |  | S | 2040 | Orden de Compra 4214000504 | Individual | ELC | IMPORTACIONES GELCO S.A.C. | 42597 | 2040 | Sustento | 2040 | S | -33.55% | ELC: Orden de Compra 4214000504 | 1
650 | CAC30 | CONDUCTOR DE ALUMINIO AUTOSOPORTADO SP+AP 3x35 mm2+2x6 mm2+portante, PARA SP | 2.03 | 1.3489 |  | E |  | Estimado | [5 empty] | Estimado |  | E | -33.55% | Estimado.rar | 1
651 | CAC67 | CONDUCTOR DE ALUMINIO AUTOSOPORTADO SP+AP 3x50 mm2+1x16 mm2+portante, PARA SP | 3.33 | 2.0663 |  | S | 20000 | Orden de Compra 4214000531 | Individual | ELC | TECSUR S.A. | 42894 | 20000 | Sustento | 20000 | S | -37.95% | ELC: Orden de Compra 4214000531 | 1
652 | CAC17 | CONDUCTOR DE ALUMINIO AUTOSOPORTADO SP+AP 3x50 mm2+1x25 mm2+portante, PARA SP | 3.33 | 2.0663 |  | E |  | Estimado | [5 empty] | Estimado |  | E | -37.95% | Estimado.rar | 1
653 | CAC21 | CONDUCTOR DE ALUMINIO AUTOSOPORTADO SP+AP 3x50 mm2+2x16 mm2+portante, PARA SP | 3.33 | 2.0663 |  | S | 2000 | Orden de Compra OC-1200 | Individual | ELDU | CONDUCTORES Y CABLES DEL PERU SAC | 42565 | 2000 | Sustento | 2000 | S | -37.95% | ELDU: Orden de Compra OC-1200 | 1
654 | CAC32 | CONDUCTOR DE ALUMINIO AUTOSOPORTADO SP+AP 3x70 mm2+1x16 mm2+portante, PARA SP | 4.83 | 3.1912 |  | S | 5000 | Factura F529-00012723 | Individual | ELOR | TECSUR S.A. | 43041 | 5000 | Sustento | 5000 | S | -33.93% | ELOR: Factura F529-00012723 | 1
655 | CAC18 | CONDUCTOR DE ALUMINIO AUTOSOPORTADO SP+AP 3x70 mm2+1x25 mm2+portante, PARA SP | 4.83 | 3.1912 |  | E |  | Estimado | [5 empty] | Estimado |  | E | -33.93% | Estimado.rar | 1
656 | CAC34 | CONDUCTOR DE ALUMINIO AUTOSOPORTADO SP+AP 3x70 mm2+2x10 mm2+portante, PARA SP | 4.83 | 3.1912 |  | E |  | Estimado | [5 empty] | Estimado |  | E | -33.93% | Estimado.rar | 1
657 | CAC22 | CONDUCTOR DE ALUMINIO AUTOSOPORTADO SP+AP 3x70 mm2+2x16 mm2+portante, PARA SP | 4.83 | 3.1912 |  | S | 2000 | Orden de Compra OC-1200 | Individual | ELDU | CONDUCTORES Y CABLES DEL PERU SAC | 42565 | 2000 | Sustento | 2000 | S | -33.93% | ELDU: Orden de Compra OC-1200 | 1
658 | CAC33 | CONDUCTOR DE ALUMINIO AUTOSOPORTADO SP+AP 3x70 mm2+2x6 mm2+portante, PARA SP | 4.83 | 3.1912 |  | E |  | Estimado | [5 empty] | Estimado |  | E | -33.93% | Estimado.rar | 1
659 | CAC36 | CONDUCTOR DE ALUMINIO AUTOSOPORTADO SP+AP 3x95 mm2+1x10 mm2+portante, PARA SP | 5.35 | 6.9061 |  | E |  | Estimado | [5 empty] | Estimado |  | E | 29.09% | Estimado.rar | 1
660 | CAC37 | CONDUCTOR DE ALUMINIO AUTOSOPORTADO SP+AP 3x95 mm2+1x16 mm2+portante, PARA SP | 5.35 | 6.9061 |  | E |  | Estimado | [5 empty] | Estimado |  | E | 29.09% | Estimado.rar | 1
661 | CAC38 | CONDUCTOR DE ALUMINIO AUTOSOPORTADO SP+AP 3x95 mm2+1x25 mm2+portante, PARA SP | 5.35 | 6.9061 |  | E |  | Estimado | [5 empty] | Estimado |  | E | 29.09% | Estimado.rar | 1
662 | CAC35 | CONDUCTOR DE ALUMINIO AUTOSOPORTADO SP+AP 3x95 mm2+1x6 mm2+portante, PARA SP | 5.35 | 6.9061 |  | E |  | Estimado | [5 empty] | Estimado |  | E | 29.09% | Estimado.rar | 1
663 | CAC39 | CONDUCTOR DE ALUMINIO AUTOSOPORTADO SP+AP 3x95 mm2+2x16 mm2+portante, PARA SP | 5.35 | 6.9061 |  | E |  | Estimado | [5 empty] | Estimado |  | E | 29.09% | Estimado.rar | 1
664 | CAC95 | CONDUCTOR DE ALUMINIO AUTOSOPORTADO SP+AP 1x35 mm2+1x16 mm2+portante, PARA AP | 0.94 | 0.77885 |  | E |  | Estimado | [5 empty] | Estimado |  | E | -17.14% | Estimado.rar | 1
665 | CAC76 | CONDUCTOR DE ALUMINIO AUTOSOPORTADO SP+AP 3x16 mm2+1x10 mm2+portante, PARA SP | 1.35 | 0.79569 |  | E |  | Estimado | [5 empty] | Estimado |  | E | -41.06% | Estimado.rar | 1
666 | CAC97 | CONDUCTOR DE ALUMINIO AUTOSOPORTADO SP+AP 3x120 mm2+portante, PARA AP | 0 | 7.8548 |  | 0 | 0 | 0 | 0 | 0 | 0 | 0 | 0 | Estimado |  | E |  | Estimado.rar | 1
667 | CAC96 | CONDUCTOR DE ALUMINIO AUTOSOPORTADO SP+AP 1x35 mm2+1x16 mm2+portante, PARA SP | 1.14 | 0.77885 |  | E |  | Estimado | [5 empty] | Estimado |  | E | -31.68% | Estimado.rar | 1
668 | CAC98 | CONDUCTOR DE ALUMINIO AUTOSOPORTADO DE 3x300 mm2+portante | NUEVO | 21.1177 |  | E |  | Estimado | [5 empty] | Estimado |  | E |  | Estimado.rar
669 | CAB01 | CONDUCTOR DE ALUM. PROTEGIDO, DE 6 mm2, 1 HILO; BAJA TENSION | 0.24 | 0.20343 |  | E |  | Estimado | [5 empty] | Estimado |  | E | -15.24% | Estimado.rar | 1
670 | CAB03 | CONDUCTOR DE ALUM. PROTEGIDO, DE 10 mm2, 1 HILO; BAJA TENSION | 0.24 | 0.22312 |  | E |  | Estimado | [5 empty] | Estimado |  | E | -7.033% | Estimado.rar | 1
671 | CAB05 | CONDUCTOR DE ALUM. PROTEGIDO, DE 16 mm2, 1 HILO; BAJA TENSION | 0.4 | 0.25629 |  | E |  | Estimado | [5 empty] | Estimado |  | E | -35.93% | Estimado.rar | 1
672 | CAB02 | CONDUCTOR DE ALUM. PROTEGIDO, DE 6 mm2, 7 HILOS; BAJA TENSION | 0.24 | 0.20343 |  | E |  | Estimado | [5 empty] | Estimado |  | E | -15.24% | Estimado.rar | 1
673 | CAB04 | CONDUCTOR DE ALUM. PROTEGIDO, DE 10 mm2, 7 HILOS; BAJA TENSION | 0.24 | 0.22312 |  | E |  | Estimado | [5 empty] | Estimado |  | E | -7.033% | Estimado.rar | 1
674 | CAB06 | CONDUCTOR DE ALUM. PROTEGIDO, DE 16 mm2, 7 HILOS; BAJA TENSION | 0.4 | 0.25629 |  | E |  | Estimado | [5 empty] | Estimado |  | E | -35.93% | Estimado.rar | 1
675 | CAB07 | CONDUCTOR DE ALUM. PROTEGIDO, DE 25 mm2, 7 HILOS; BAJA TENSION | 0.53 | 0.31552 |  | E |  | Estimado | [5 empty] | Estimado |  | E | -40.47% | Estimado.rar | 1
676 | CAB08 | CONDUCTOR DE ALUM. PROTEGIDO, DE 35 mm2, 7 HILOS; BAJA TENSION | 0.88 | 0.39751 |  | E |  | Estimado | [5 empty] | Estimado |  | E | -54.83% | Estimado.rar | 1
677 | CAB09 | CONDUCTOR DE ALUM. PROTEGIDO, DE 50 mm2, 7 HILOS; BAJA TENSION | 0.98 | 0.45 |  | S | 12000 | Orden de Compra OC-396615 | Individual | ELDU | CONDUCTORES Y CABLES DEL PERU SAC | 43039 | 12000 | Sustento | 12000 | S | -54.08% | ELDU: Orden de Compra OC-396615 | 1
678 | CAB10 | CONDUCTOR DE ALUM. PROTEGIDO, DE 70 mm2, 19 HILOS; BAJA TENSION | 1.31 | 1.03 |  | S | 90 | Orden de Compra 4210008518 | Individual | ELC | PROMOTORES ELECTRICOS MILAGROS Y CE | 42440 | 90 | Sustento | 90 | S | -21.37% | ELC: Orden de Compra 4210008518 | 1
679 | CAB11 | CONDUCTOR DE ALUM. PROTEGIDO, DE 95 mm2; BAJA TENSION | 1.71 | 1.5896 |  | E |  | Estimado | [5 empty] | Estimado |  | E | -7.043% | Estimado.rar | 1
680 | CAB12 | CONDUCTOR DE ALUM. PROTEGIDO, DE 120 mm2; BAJA TENSION | 2.12 | 2.12 |  | E |  | Estimado | [5 empty] | Estimado |  | E | 0% | Estimado.rar | 1
681 | CAB13 | CONDUCTOR DE ALUM. PROTEGIDO, DE 150 mm2; BAJA TENSION | 2.6 | 2.6 |  | E |  | Estimado | [5 empty] | Estimado |  | E | 0% | Estimado.rar | 1
682 | CAB14 | CONDUCTOR DE ALUM. PROTEGIDO, DE 185 mm2; BAJA TENSION | 3.17 | 3.17 |  | E |  | Estimado | [5 empty] | Estimado |  | E | 0% | Estimado.rar | 1
683 | CAB15 | CONDUCTOR DE ALUM. PROTEGIDO, DE 240 mm2; BAJA TENSION | 4.06 | 4.06 |  | E |  | Estimado | [5 empty] | Estimado |  | E | 0% | Estimado.rar | 1
684 | CAM02 | CONDUCTOR DE ALUMINIO PROTEGIDO, DE 50 mm2 | 0.98 | 0.45 |  | E |  | Estimado | [5 empty] | Estimado |  | E | -54.08% | Estimado.rar | 1
685 | CAM01 | CONDUCTOR DE ALUMINIO PROTEGIDO, DE 70 mm2, 7 HILOS; MEDIA TENSIÓN | 1.31 | 1.03 |  | E |  | Estimado | [5 empty] | Estimado |  | E | -21.37% | Estimado.rar | 1
686 | CBC37 | CONDUCTOR DE COBRE AUTOSOPORTADO DE 1x10 mm2+portante | 2.93 | 3.2763 |  | E |  | Estimado | [5 empty] | Estimado |  | E | 11.82% | Estimado.rar | 1
687 | CBC43 | CONDUCTOR DE COBRE AUTOSOPORTADO DE 1x120 mm2+portante | 27.89 | 31.1867 |  | E |  | Estimado | [5 empty] | Estimado |  | E | 11.82% | Estimado.rar | 1
688 | CBC38 | CONDUCTOR DE COBRE AUTOSOPORTADO DE 1x16 mm2+portante | 3.07 | 3.4329 |  | E |  | Estimado | [5 empty] | Estimado |  | E | 11.82% | Estimado.rar | 1
689 | CBC39 | CONDUCTOR DE COBRE AUTOSOPORTADO DE 1x25 mm2+portante | 5.92 | 6.6198 |  | E |  | Estimado | [5 empty] | Estimado |  | E | 11.82% | Estimado.rar | 1
690 | CBC40 | CONDUCTOR DE COBRE AUTOSOPORTADO DE 1x35 mm2+portante | 8.19 | 9.1581 |  | E |  | Estimado | [5 empty] | Estimado |  | E | 11.82% | Estimado.rar | 1
691 | CBC41 | CONDUCTOR DE COBRE AUTOSOPORTADO DE 1x50 mm2+portante | 12 | 13.4184 |  | E |  | Estimado | [5 empty] | Estimado |  | E | 11.82% | Estimado.rar | 1
692 | CBC36 | CONDUCTOR DE COBRE AUTOSOPORTADO DE 1x6 mm2+portante | 2.56 | 2.8626 |  | E |  | Estimado | [5 empty] | Estimado |  | E | 11.82% | Estimado.rar | 1
693 | CBC42 | CONDUCTOR DE COBRE AUTOSOPORTADO DE 1x70 mm2+portante | 16.44 | 18.3832 |  | E |  | Estimado | [5 empty] | Estimado |  | E | 11.82% | Estimado.rar | 1
694 | CBC01 | CONDUCTOR DE COBRE AUTOSOPORTADO DE 2 x 6 + 6 mm2 | 3.7 | 4.1373 |  | E |  | Estimado | [5 empty] | Estimado |  | E | 11.82% | Estimado.rar | 1
695 | CBC02 | CONDUCTOR DE COBRE AUTOSOPORTADO DE 2 x 10 + 10 mm2 | 4.88 | 5.4568 |  | E |  | Estimado | [5 empty] | Estimado |  | E | 11.82% | Estimado.rar | 1
696 | CBC03 | CONDUCTOR DE COBRE AUTOSOPORTADO DE 2 x 16 + 16 mm2 | 7.04 | 7.8721 |  | E |  | Estimado | [5 empty] | Estimado |  | E | 11.82% | Estimado.rar | 1
697 | CBC04 | CONDUCTOR DE COBRE AUTOSOPORTADO DE 2 x 25 + 25 mm2 | 10.33 | 11.551 |  | E |  | Estimado | [5 empty] | Estimado |  | E | 11.82% | Estimado.rar | 1
698 | CBC49 | CONDUCTOR DE COBRE AUTOSOPORTADO DE 2x120 mm2+portante | 43.78 | 48.9549 |  | E |  | Estimado | [5 empty] | Estimado |  | E | 11.82% | Estimado.rar | 1
699 | CBC44 | CONDUCTOR DE COBRE AUTOSOPORTADO DE 2x35 mm2+portante | 15 | 16.773 |  | E |  | Estimado | [5 empty] | Estimado |  | E | 11.82% | Estimado.rar | 1
700 | CBC45 | CONDUCTOR DE COBRE AUTOSOPORTADO DE 2x50 mm2+portante | 19.45 | 21.749 |  | E |  | Estimado | [5 empty] | Estimado |  | E | 11.82% | Estimado.rar | 1
701 | CBC46 | CONDUCTOR DE COBRE AUTOSOPORTADO DE 2x70 mm2+portante | 27.99 | 31.2985 |  | E |  | Estimado | [5 empty] | Estimado |  | E | 11.82% | Estimado.rar | 1
702 | CBC47 | CONDUCTOR DE COBRE AUTOSOPORTADO DE 2x75 mm2+portante | 27.99 | 31.2985 |  | E |  | Estimado | [5 empty] | Estimado |  | E | 11.82% | Estimado.rar | 1
703 | CBC48 | CONDUCTOR DE COBRE AUTOSOPORTADO DE 2x95 mm2+portante | 33.62 | 37.594 |  | E |  | Estimado | [5 empty] | Estimado |  | E | 11.82% | Estimado.rar | 1
704 | CBC05 | CONDUCTOR DE COBRE AUTOSOPORTADO DE 3 x 6 + 1 x 4 + 6 mm2 | 5.26 | 5.8817 |  | E |  | Estimado | [5 empty] | Estimado |  | E | 11.82% | Estimado.rar | 1
705 | CBC06 | CONDUCTOR DE COBRE AUTOSOPORTADO DE 3 x 6 + 1 x 4 mm2 | 5.26 | 5.8817 |  | E |  | Estimado | [5 empty] | Estimado |  | E | 11.82% | Estimado.rar | 1
706 | CBC07 | CONDUCTOR DE COBRE AUTOSOPORTADO DE 3 x 6 + 6 mm2 | 5.11 | 5.714 |  | E |  | Estimado | [5 empty] | Estimado |  | E | 11.82% | Estimado.rar | 1
707 | CBC08 | CONDUCTOR DE COBRE AUTOSOPORTADO DE 3 x 6 mm2 | 4.77 | 5.3338 |  | E |  | Estimado | [5 empty] | Estimado |  | E | 11.82% | Estimado.rar | 1
708 | CBC09 | CONDUCTOR DE COBRE AUTOSOPORTADO DE 3 x 10 + 1 x 4 + 10 mm2 | 6.29 | 7.0335 |  | E |  | Estimado | [5 empty] | Estimado |  | E | 11.82% | Estimado.rar | 1
709 | CBC10 | CONDUCTOR DE COBRE AUTOSOPORTADO DE 3 x 10 + 1 x 4 mm2 | 6.29 | 7.0335 |  | E |  | Estimado | [5 empty] | Estimado |  | E | 11.82% | Estimado.rar | 1
710 | CBC11 | CONDUCTOR DE COBRE AUTOSOPORTADO DE 3 x 10 + 1 x 4 mm2 | 6.29 | 7.0335 |  | E |  | Estimado | [5 empty] | Estimado |  | E | 11.82% | Estimado.rar | 1
711 | CBC12 | CONDUCTOR DE COBRE AUTOSOPORTADO DE 3 x 10 + 10 mm2 | 5.77 | 6.452 |  | E |  | Estimado | [5 empty] | Estimado |  | E | 11.82% | Estimado.rar | 1
712 | CBC13 | CONDUCTOR DE COBRE AUTOSOPORTADO DE 3 x 10 mm2 | 6.11 | 6.8322 |  | E |  | Estimado | [5 empty] | Estimado |  | E | 11.82% | Estimado.rar | 1
713 | CBC14 | CONDUCTOR DE COBRE AUTOSOPORTADO DE 3 x 16 + 1 x 4 + 16 mm2 | 8.63 | 9.6501 |  | E |  | Estimado | [5 empty] | Estimado |  | E | 11.82% | Estimado.rar | 1
714 | CBC15 | CONDUCTOR DE COBRE AUTOSOPORTADO DE 3 x 16 + 1 x 4 mm2 | 8.63 | 9.6501 |  | E |  | Estimado | [5 empty] | Estimado |  | E | 11.82% | Estimado.rar | 1
715 | CBC16 | CONDUCTOR DE COBRE AUTOSOPORTADO DE 3 x 16 + 16 mm2 | 7.29 | 8.1517 |  | E |  | Estimado | [5 empty] | Estimado |  | E | 11.82% | Estimado.rar | 1
716 | CBC17 | CONDUCTOR DE COBRE AUTOSOPORTADO DE 3 x 16 mm2 | 7.63 | 8.5319 |  | E |  | Estimado | [5 empty] | Estimado |  | E | 11.82% | Estimado.rar | 1
717 | CBC18 | CONDUCTOR DE COBRE AUTOSOPORTADO DE 3 x 25 + 1 x 4 + 25 mm2 | 12.89 | 14.4136 |  | E |  | Estimado | [5 empty] | Estimado |  | E | 11.82% | Estimado.rar | 1
718 | CBC19 | CONDUCTOR DE COBRE AUTOSOPORTADO DE 3 x 25 + 25 mm2 | 12.26 | 13.7092 |  | E |  | Estimado | [5 empty] | Estimado |  | E | 11.82% | Estimado.rar | 1
719 | CBC20 | CONDUCTOR DE COBRE AUTOSOPORTADO DE 3 x 25 mm2 | 12.89 | 14.4136 |  | E |  | Estimado | [5 empty] | Estimado |  | E | 11.82% | Estimado.rar | 1
720 | CBE01 | CONDUCTOR DE COBRE AUTOSOPORTADO DE 3 x 25 mm2 + portante | 42.99 | 48.0715 |  | E |  | Estimado | [5 empty] | Estimado |  | E | 11.82% | Estimado.rar | 1
721 | CBE02 | CONDUCTOR DE COBRE AUTOSOPORTADO DE 3 x 35 mm2 + portante | 45.96 | 51.3926 |  | E |  | Estimado | [5 empty] | Estimado |  | E | 11.82% | Estimado.rar | 1
722 | CBE03 | CONDUCTOR DE COBRE AUTOSOPORTADO DE 3 x 50 mm2 + portante | 50.41 | 56.3686 |  | E |  | Estimado | [5 empty] | Estimado |  | E | 11.82% | Estimado.rar | 1
723 | CBE04 | CONDUCTOR DE COBRE AUTOSOPORTADO DE 3 x 70 mm2 + portante | 53.04 | 59.3095 |  | E |  | Estimado | [5 empty] | Estimado |  | E | 11.82% | Estimado.rar | 1
724 | CBE05 | CONDUCTOR DE COBRE AUTOSOPORTADO DE 3 x 95 mm2 + portante | 59.99 | 67.081 |  | E |  | Estimado | [5 empty] | Estimado |  | E | 11.82% | Estimado.rar | 1
725 | CBC55 | CONDUCTOR DE COBRE AUTOSOPORTADO DE 3x120 mm2+portante | 49.07 | 54.8702 |  | E |  | Estimado | [5 empty] | Estimado |  | E | 11.82% | Estimado.rar | 1
726 | CBC50 | CONDUCTOR DE COBRE AUTOSOPORTADO DE 3x35 mm2+portante | 14.59 | 16.3146 |  | E |  | Estimado | [5 empty] | Estimado |  | E | 11.82% | Estimado.rar | 1
727 | CBC51 | CONDUCTOR DE COBRE AUTOSOPORTADO DE 3x50 mm2+portante | 25.81 | 28.8608 |  | E |  | Estimado | [5 empty] | Estimado |  | E | 11.82% | Estimado.rar | 1
728 | CBC52 | CONDUCTOR DE COBRE AUTOSOPORTADO DE 3x70 mm2+portante | 27.22 | 30.4375 |  | E |  | Estimado | [5 empty] | Estimado |  | E | 11.82% | Estimado.rar | 1
729 | CBC53 | CONDUCTOR DE COBRE AUTOSOPORTADO DE 3x75 mm2+portante | 38.29 | 42.816 |  | E |  | Estimado | [5 empty] | Estimado |  | E | 11.82% | Estimado.rar | 1
730 | CBC54 | CONDUCTOR DE COBRE AUTOSOPORTADO DE 3x95 mm2+portante | 49.07 | 54.8702 |  | E |  | Estimado | [5 empty] | Estimado |  | E | 11.82% | Estimado.rar | 1
731 | CBC108 | CONDUCTOR DE COBRE AUTOSOPORTADO SP+AP 1x10 mm2+1x10 mm2+portante, PARA AP | 3.29 | 3.6789 |  | E |  | Estimado | [5 empty] | Estimado |  | E | 11.82% | Estimado.rar | 1
732 | CBC107 | CONDUCTOR DE COBRE AUTOSOPORTADO SP+AP 1x10 mm2+1x10 mm2+portante, PARA SP | 3.29 | 3.6789 |  | E |  | Estimado | [5 empty] | Estimado |  | E | 11.82% | Estimado.rar | 1
733 | CBC104 | CONDUCTOR DE COBRE AUTOSOPORTADO SP+AP 2x10 mm2+1x10 mm2+portante, PARA AP | 3.29 | 3.6789 |  | E |  | Estimado | [5 empty] | Estimado |  | E | 11.82% | Estimado.rar | 1
734 | CBC103 | CONDUCTOR DE COBRE AUTOSOPORTADO SP+AP 2x10 mm2+1x10 mm2+portante, PARA SP | 4.08 | 4.5623 |  | E |  | Estimado | [5 empty] | Estimado |  | E | 11.82% | Estimado.rar | 1
735 | CBC65 | CONDUCTOR DE COBRE AUTOSOPORTADO SP+AP 3x10 mm2+1x10 mm2+portante, PARA AP | 3.29 | 3.6789 |  | E |  | Estimado | [5 empty] | Estimado |  | E | 11.82% | Estimado.rar | 1
736 | CBC24 | CONDUCTOR DE COBRE AUTOSOPORTADO SP+AP 3x10 mm2+1x10 mm2+portante, PARA SP | 6.11 | 6.8322 |  | E |  | Estimado | [5 empty] | Estimado |  | E | 11.82% | Estimado.rar | 1
737 | CBC106 | CONDUCTOR DE COBRE AUTOSOPORTADO SP+AP 3x10 mm2+1x16 mm2+portante, PARA AP | 4.48 | 5.0095 |  | E |  | Estimado | [5 empty] | Estimado |  | E | 11.82% | Estimado.rar | 1
738 | CBC99 | CONDUCTOR DE COBRE AUTOSOPORTADO SP+AP 3x10 mm2+1x16 mm2+portante, PARA SP | 6.29 | 7.0335 |  | E |  | Estimado | [5 empty] | Estimado |  | E | 11.82% | Estimado.rar | 1
739 | CBC77 | CONDUCTOR DE COBRE AUTOSOPORTADO SP+AP 3x10 mm2+1x6 mm2+portante, PARA AP | 2.34 | 2.6166 |  | E |  | Estimado | [5 empty] | Estimado |  | E | 11.82% | Estimado.rar | 1
740 | CBC56 | CONDUCTOR DE COBRE AUTOSOPORTADO SP+AP 3x10 mm2+1x6 mm2+portante, PARA SP | 6.11 | 6.8322 |  | E |  | Estimado | [5 empty] | Estimado |  | E | 11.82% | Estimado.rar | 1
741 | CBC92 | CONDUCTOR DE COBRE AUTOSOPORTADO SP+AP 3x10 mm2+2x10 mm2+portante, PARA AP | 4.88 | 5.4568 |  | E |  | Estimado | [5 empty] | Estimado |  | E | 11.82% | Estimado.rar | 1
742 | CBC84 | CONDUCTOR DE COBRE AUTOSOPORTADO SP+AP 3x10 mm2+2x10 mm2+portante, PARA SP | 6.11 | 6.8322 |  | E |  | Estimado | [5 empty] | Estimado |  | E | 11.82% | Estimado.rar | 1
743 | CBC91 | CONDUCTOR DE COBRE AUTOSOPORTADO SP+AP 3x10 mm2+2x6 mm2+portante, PARA AP | 4.18 | 4.6741 |  | E |  | Estimado | [5 empty] | Estimado |  | E | 11.82% | Estimado.rar | 1
744 | CBC83 | CONDUCTOR DE COBRE AUTOSOPORTADO SP+AP 3x10 mm2+2x6 mm2+portante, PARA SP | 6.11 | 6.8322 |  | E |  | Estimado | [5 empty] | Estimado |  | E | 11.82% | Estimado.rar | 1
745 | CBC81 | CONDUCTOR DE COBRE AUTOSOPORTADO SP+AP 3x120 mm2+1x6 mm2+portante, PARA AP | 2.34 | 2.6166 |  | E |  | Estimado | [5 empty] | Estimado |  | E | 11.82% | Estimado.rar | 1
746 | CBC60 | CONDUCTOR DE COBRE AUTOSOPORTADO SP+AP 3x120 mm2+1x6 mm2+portante, PARA SP | 61.92 | 69.2391 |  | E |  | Estimado | [5 empty] | Estimado |  | E | 11.82% | Estimado.rar | 1
747 | CBC66 | CONDUCTOR DE COBRE AUTOSOPORTADO SP+AP 3x16 mm2+1x10 mm2+portante, PARA AP | 3.29 | 3.6789 |  | E |  | Estimado | [5 empty] | Estimado |  | E | 11.82% | Estimado.rar | 1
748 | CBC25 | CONDUCTOR DE COBRE AUTOSOPORTADO SP+AP 3x16 mm2+1x10 mm2+portante, PARA SP | 7.63 | 8.5319 |  | E |  | Estimado | [5 empty] | Estimado |  | E | 11.82% | Estimado.rar | 1
749 | CBC105 | CONDUCTOR DE COBRE AUTOSOPORTADO SP+AP 3x16 mm2+1x16 mm2+portante, PARA AP | 4.48 | 5.0095 |  | E |  | Estimado | [5 empty] | Estimado |  | E | 11.82% | Estimado.rar | 1
750 | CBC100 | CONDUCTOR DE COBRE AUTOSOPORTADO SP+AP 3x16 mm2+1x16 mm2+portante, PARA SP | 7.63 | 8.5319 |  | E |  | Estimado | [5 empty] | Estimado |  | E | 11.82% | Estimado.rar | 1
751 | CBC62 | CONDUCTOR DE COBRE AUTOSOPORTADO SP+AP 3x16 mm2+1x6 mm2+portante, PARA AP | 2.34 | 2.6166 |  | E |  | Estimado | [5 empty] | Estimado |  | E | 11.82% | Estimado.rar | 1
752 | CBC21 | CONDUCTOR DE COBRE AUTOSOPORTADO SP+AP 3x16 mm2+1x6 mm2+portante, PARA SP | 8.63 | 9.6501 |  | E |  | Estimado | [5 empty] | Estimado |  | E | 11.82% | Estimado.rar | 1
753 | CBC76 | CONDUCTOR DE COBRE AUTOSOPORTADO SP+AP 3x16 mm2+2x10 mm2+portante, PARA AP | 4.29 | 4.7971 |  | E |  | Estimado | [5 empty] | Estimado |  | E | 11.82% | Estimado.rar | 1
754 | CBC35 | CONDUCTOR DE COBRE AUTOSOPORTADO SP+AP 3x16 mm2+2x10 mm2+portante, PARA SP | 8.8 | 9.8402 |  | E |  | Estimado |  |  |  |  | 1 | Estimado |  | E | 11.82% | Estimado.rar | 1
755 | CBC74 | CONDUCTOR DE COBRE AUTOSOPORTADO SP+AP 3x16 mm2+2x6 mm2+portante, PARA AP | 4.18 | 4.6741 |  | E |  | Estimado | [5 empty] | Estimado |  | E | 11.82% | Estimado.rar | 1
756 | CBC33 | CONDUCTOR DE COBRE AUTOSOPORTADO SP+AP 3x16 mm2+2x6 mm2+portante, PARA SP | 7.63 | 8.5319 |  | E |  | Estimado | [5 empty] | Estimado |  | E | 11.82% | Estimado.rar | 1
757 | CBC67 | CONDUCTOR DE COBRE AUTOSOPORTADO SP+AP 3x25 mm2+1x10 mm2+portante, PARA AP | 3.29 | 3.6789 |  | E |  | Estimado | [5 empty] | Estimado |  | E | 11.82% | Estimado.rar | 1
758 | CBC26 | CONDUCTOR DE COBRE AUTOSOPORTADO SP+AP 3x25 mm2+1x10 mm2+portante, PARA SP | 12 | 13.4184 |  | E |  | Estimado |  |  |  |  | 2 | Estimado |  | E | 11.82% | Estimado.rar | 1
759 | CBC102 | CONDUCTOR DE COBRE AUTOSOPORTADO SP+AP 3x25 mm2+1x16 mm2+portante, PARA AP | 4.48 | 5.0095 |  | E |  | Estimado | [5 empty] | Estimado |  | E | 11.82% | Estimado.rar | 1
760 | CBC101 | CONDUCTOR DE COBRE AUTOSOPORTADO SP+AP 3x25 mm2+1x16 mm2+portante, PARA SP | 12.26 | 13.7092 |  | E |  | Estimado | [5 empty] | Estimado |  | E | 11.82% | Estimado.rar | 1
761 | CBC78 | CONDUCTOR DE COBRE AUTOSOPORTADO SP+AP 3x25 mm2+1x6 mm2+portante, PARA AP | 2.34 | 2.6166 |  | E |  | Estimado | [5 empty] | Estimado |  | E | 11.82% | Estimado.rar | 1
762 | CBC57 | CONDUCTOR DE COBRE AUTOSOPORTADO SP+AP 3x25 mm2+1x6 mm2+portante, PARA SP | 12.26 | 13.7092 |  | E |  | Estimado | [5 empty] | Estimado |  | E | 11.82% | Estimado.rar | 1
763 | CBC97 | CONDUCTOR DE COBRE AUTOSOPORTADO SP+AP 3x25 mm2+2x10 mm2+portante, PARA AP | 4.29 | 4.7971 |  | E |  | Estimado | [5 empty] | Estimado |  | E | 11.82% | Estimado.rar | 1
764 | CBC95 | CONDUCTOR DE COBRE AUTOSOPORTADO SP+AP 3x25 mm2+2x10 mm2+portante, PARA SP | 12.26 | 13.7092 |  | E |  | Estimado | [5 empty] | Estimado |  | E | 11.82% | Estimado.rar | 1
765 | CBC93 | CONDUCTOR DE COBRE AUTOSOPORTADO SP+AP 3x25 mm2+2x6 mm2+portante, PARA AP | 4.18 | 4.6741 |  | E |  | Estimado | [5 empty] | Estimado |  | E | 11.82% | Estimado.rar | 1
766 | CBC85 | CONDUCTOR DE COBRE AUTOSOPORTADO SP+AP 3x25 mm2+2x6 mm2+portante, PARA SP | 12.26 | 13.7092 |  | E |  | Estimado | [5 empty] | Estimado |  | E | 11.82% | Estimado.rar | 1
767 | CBC68 | CONDUCTOR DE COBRE AUTOSOPORTADO SP+AP 3x35 mm2+1x10 mm2+portante, PARA AP | 3.29 | 3.6789 |  | E |  | Estimado | [5 empty] | Estimado |  | E | 11.82% | Estimado.rar | 1
768 | CBC27 | CONDUCTOR DE COBRE AUTOSOPORTADO SP+AP 3x35 mm2+1x10 mm2+portante, PARA SP | 13.71 | 15.3306 |  | E |  | Estimado | [5 empty] | Estimado |  | E | 11.82% | Estimado.rar | 1
769 | CBC71 | CONDUCTOR DE COBRE AUTOSOPORTADO SP+AP 3x35 mm2+1x16 mm2+portante, PARA AP | 4.48 | 5.0095 |  | E |  | Estimado | [5 empty] | Estimado |  | E | 11.82% | Estimado.rar | 1
770 | CBC30 | CONDUCTOR DE COBRE AUTOSOPORTADO SP+AP 3x35 mm2+1x16 mm2+portante, PARA SP | 16.59 | 18.551 |  | E |  | Estimado |  |  |  |  | 2 | Estimado |  | E | 11.82% | Estimado.rar | 1
771 | CBC63 | CONDUCTOR DE COBRE AUTOSOPORTADO SP+AP 3x35 mm2+1x6 mm2+portante, PARA AP | 2.34 | 2.6166 |  | E |  | Estimado | [5 empty] | Estimado |  | E | 11.82% | Estimado.rar | 1
772 | CBC22 | CONDUCTOR DE COBRE AUTOSOPORTADO SP+AP 3x35 mm2+1x6 mm2+portante, PARA SP | 13.71 | 15.3306 |  | E |  | Estimado | [5 empty] | Estimado |  | E | 11.82% | Estimado.rar | 1
773 | CBC82 | CONDUCTOR DE COBRE AUTOSOPORTADO SP+AP 3x35 mm2+2x10 mm2+portante, PARA AP | 4.29 | 4.7971 |  | E |  | Estimado | [5 empty] | Estimado |  | E | 11.82% | Estimado.rar | 1
774 | CBC61 | CONDUCTOR DE COBRE AUTOSOPORTADO SP+AP 3x35 mm2+2x10 mm2+portante, PARA SP | 13.71 | 15.3306 |  | E |  | Estimado | [5 empty] | Estimado |  | E | 11.82% | Estimado.rar | 1
775 | CBC75 | CONDUCTOR DE COBRE AUTOSOPORTADO SP+AP 3x35 mm2+2x6 mm2+portante, PARA AP | 4.18 | 4.6741 |  | E |  | Estimado | [5 empty] | Estimado |  | E | 11.82% | Estimado.rar | 1
776 | CBC34 | CONDUCTOR DE COBRE AUTOSOPORTADO SP+AP 3x35 mm2+2x6 mm2+portante, PARA SP | 13.71 | 15.3306 |  | E |  | Estimado | [5 empty] | Estimado |  | E | 11.82% | Estimado.rar | 1
777 | CBC69 | CONDUCTOR DE COBRE AUTOSOPORTADO SP+AP 3x50 mm2+1x10 mm2+portante, PARA AP | 3.29 | 3.6789 |  | E |  | Estimado | [5 empty] | Estimado |  | E | 11.82% | Estimado.rar | 1
778 | CBC28 | CONDUCTOR DE COBRE AUTOSOPORTADO SP+AP 3x50 mm2+1x10 mm2+portante, PARA SP | 23.04 | 25.7634 |  | E |  | Estimado | [5 empty] | Estimado |  | E | 11.82% | Estimado.rar | 1
779 | CBC72 | CONDUCTOR DE COBRE AUTOSOPORTADO SP+AP 3x50 mm2+1x16 mm2+portante, PARA AP | 4.48 | 5.0095 |  | E |  | Estimado | [5 empty] | Estimado |  | E | 11.82% | Estimado.rar | 1
780 | CBC31 | CONDUCTOR DE COBRE AUTOSOPORTADO SP+AP 3x50 mm2+1x16 mm2+portante, PARA SP | 23.04 | 25.7634 |  | E |  | Estimado | [5 empty] | Estimado |  | E | 11.82% | Estimado.rar | 1
781 | CBC79 | CONDUCTOR DE COBRE AUTOSOPORTADO SP+AP 3x50 mm2+1x6 mm2+portante, PARA AP | 2.34 | 2.6166 |  | E |  | Estimado | [5 empty] | Estimado |  | E | 11.82% | Estimado.rar | 1
782 | CBC58 | CONDUCTOR DE COBRE AUTOSOPORTADO SP+AP 3x50 mm2+1x6 mm2+portante, PARA SP | 23.04 | 25.7634 |  | E |  | Estimado | [5 empty] | Estimado |  | E | 11.82% | Estimado.rar | 1
783 | CBC98 | CONDUCTOR DE COBRE AUTOSOPORTADO SP+AP 3x50 mm2+2x10 mm2+portante, PARA AP | 4.29 | 4.7971 |  | E |  | Estimado | [5 empty] | Estimado |  | E | 11.82% | Estimado.rar | 1
784 | CBC96 | CONDUCTOR DE COBRE AUTOSOPORTADO SP+AP 3x50 mm2+2x10 mm2+portante, PARA SP | 23.04 | 25.7634 |  | E |  | Estimado | [5 empty] | Estimado |  | E | 11.82% | Estimado.rar | 1
785 | CBC70 | CONDUCTOR DE COBRE AUTOSOPORTADO SP+AP 3x70 mm2+1x10 mm2+portante, PARA AP | 3.29 | 3.6789 |  | E |  | Estimado | [5 empty] | Estimado |  | E | 11.82% | Estimado.rar | 1
786 | CBC29 | CONDUCTOR DE COBRE AUTOSOPORTADO SP+AP 3x70 mm2+1x10 mm2+portante, PARA SP | 30.41 | 34.0045 |  | E |  | Estimado | [5 empty] | Estimado |  | E | 11.82% | Estimado.rar | 1
787 | CBC73 | CONDUCTOR DE COBRE AUTOSOPORTADO SP+AP 3x70 mm2+1x16 mm2+portante, PARA AP | 4.48 | 5.0095 |  | E |  | Estimado | [5 empty] | Estimado |  | E | 11.82% | Estimado.rar | 1
788 | CBC32 | CONDUCTOR DE COBRE AUTOSOPORTADO SP+AP 3x70 mm2+1x16 mm2+portante, PARA SP | 30.41 | 34.0045 |  | E |  | Estimado | [5 empty] | Estimado |  | E | 11.82% | Estimado.rar | 1
789 | CBC64 | CONDUCTOR DE COBRE AUTOSOPORTADO SP+AP 3x70 mm2+1x6 mm2+portante, PARA AP | 2.34 | 2.6166 |  | E |  | Estimado | [5 empty] | Estimado |  | E | 11.82% | Estimado.rar | 1
790 | CBC23 | CONDUCTOR DE COBRE AUTOSOPORTADO SP+AP 3x70 mm2+1x6 mm2+portante, PARA SP | 30.41 | 34.0045 |  | E |  | Estimado | [5 empty] | Estimado |  | E | 11.82% | Estimado.rar | 1
791 | CBC94 | CONDUCTOR DE COBRE AUTOSOPORTADO SP+AP 3x70 mm2+2x10 mm2+portante, PARA AP | 4.29 | 4.7971 |  | E |  | Estimado | [5 empty] | Estimado |  | E | 11.82% | Estimado.rar | 1
792 | CBC86 | CONDUCTOR DE COBRE AUTOSOPORTADO SP+AP 3x70 mm2+2x10 mm2+portante, PARA SP | 30.41 | 34.0045 |  | E |  | Estimado | [5 empty] | Estimado |  | E | 11.82% | Estimado.rar | 1
793 | CBC80 | CONDUCTOR DE COBRE AUTOSOPORTADO SP+AP 3x95 mm2+1x6 mm2+portante, PARA AP | 2.34 | 2.6166 |  | E |  | Estimado | [5 empty] | Estimado |  | E | 11.82% | Estimado.rar | 1
794 | CBC59 | CONDUCTOR DE COBRE AUTOSOPORTADO SP+AP 3x95 mm2+1x6 mm2+portante, PARA SP | 49.07 | 54.8702 |  | E |  | Estimado | [5 empty] | Estimado |  | E | 11.82% | Estimado.rar | 1
795 | CBC115 | CONDUCTOR DE COBRE AUTOSOPORTADO SP+AP 1x16 mm2+1x10 mm2+portante, PARA SP | 0 | 3.4329 |  | E |  | Estimado | [5 empty] | Estimado |  | E |  | Estimado.rar | 1
796 | CBC114 | CONDUCTOR DE COBRE AUTOSOPORTADO SP+AP 1x16 mm2+1x10 mm2+portante, PARA AP | 0 | 3.6789 |  | E |  | Estimado | [5 empty] | Estimado |  | E |  | Estimado.rar | 1
797 | CBC117 | CONDUCTOR DE COBRE AUTOSOPORTADO SP+AP 1x16 mm2+1x16 mm2+portante, PARA SP | 0 | 3.4329 |  | E |  | Estimado | [5 empty] | Estimado |  | E |  | Estimado.rar | 1
798 | CBC116 | CONDUCTOR DE COBRE AUTOSOPORTADO SP+AP 1x16 mm2+1x16 mm2+portante, PARA AP | 0 | 5.0095 |  | E |  | Estimado | [5 empty] | Estimado |  | E |  | Estimado.rar | 1
799 | CBC113 | CONDUCTOR DE COBRE AUTOSOPORTADO SP+AP 2x10 mm2+1x16 mm2+portante, PARA SP | 0 | 4.5623 |  | E |  | Estimado | [5 empty] | Estimado |  | E |  | Estimado.rar | 1
800 | CBC112 | CONDUCTOR DE COBRE AUTOSOPORTADO SP+AP 2x10 mm2+1x16 mm2+portante, PARA AP | 0 | 5.0095 |  | E |  | Estimado | [5 empty] | Estimado |  | E |  | Estimado.rar | 1
801 | CBC110 | CONDUCTOR DE COBRE AUTOSOPORTADO SP+AP 2x16 mm2+1x10 mm2+portante, PARA SP | 0 | 7.0544 |  | E |  | Estimado | [5 empty] | Estimado |  | E |  | Estimado.rar | 1
802 | CBC111 | CONDUCTOR DE COBRE AUTOSOPORTADO SP+AP 2x16 mm2+1x10 mm2+portante, PARA AP | 0 | 3.6789 |  | E |  | Estimado | [5 empty] | Estimado |  | E |  | Estimado.rar | 1
803 | CBC109 | CONDUCTOR DE COBRE AUTOSOPORTADO SP+AP 2x25 mm2+1x10 mm2+portante, PARA SP | 0 | 8.6139 |  | E |  | Estimado | [5 empty] | Estimado |  | E |  | Estimado.rar | 1
804 | CBC118 | CONDUCTOR DE COBRE AUTOSOPORTADO SP+AP 2x25 mm2+1x10 mm2+portante, PARA AP | 0 | 3.6789 |  | E |  | Estimado | [5 empty] | Estimado |  | E |  | Estimado.rar | 1
805 | CBF01 | CONDUCTOR DE COBRE CONCENTRICO DE 2 x 4 mm2 | 0.8 | 0.76 |  | S | 2800 | Orden de Compra OC-1953 | Individual | ELDU | CONDUCTORES Y CABLES DEL PERU SAC | 42633 | 1 | Sustento | 2800 | S | -5% | ELDU: Orden de Compra OC-1953 | 1
806 | CBF02 | CONDUCTOR DE COBRE CONCENTRICO DE 2 x 6 mm2 | 1.11 | 1.13 |  | S | 2000 | Factura F529-0009258 | Individual | EIHC | TECSUR S.A. | 42797 | 1 | Sustento | 2000 | S | 1.802% | EIHC: Factura F529-0009258 | 1
807 | CBF03 | CONDUCTOR DE COBRE CONCENTRICO DE 2 x 10 mm2 | 1.87 | 1.8332 |  | E |  | Estimado |  |  |  |  | 8 | Estimado |  | E | -1.968% | Estimado.rar | 1
808 | CBF04 | CONDUCTOR DE COBRE CONCENTRICO DE 2 x 16 mm2 | 2.94 | 2.8976 |  | E |  | Estimado | [5 empty] | Estimado |  | E | -1.442% | Estimado.rar | 1
809 | CBF05 | CONDUCTOR DE COBRE CONCENTRICO DE 3 x 6 mm2 | 2.85 | 4.2555 |  | E |  | Estimado |  |  |  |  | 15 | Estimado |  | E | 49.32% | Estimado.rar | 1
810 | CBF06 | CONDUCTOR DE COBRE CONCENTRICO DE 3 x 10 mm2 | 3.16 | 4.7184 |  | E |  | Estimado |  |  |  |  | 1 | Estimado |  | E | 49.32% | Estimado.rar | 1
811 | CBF07 | CONDUCTOR DE COBRE CONCENTRICO DE 3 x 16 mm2 | 6.39 | 9.5412 |  | E |  | Estimado |  |  |  |  | 16 | Estimado |  | E | 49.32% | Estimado.rar | 1
812 | CBF10 | CONDUCTOR DE COBRE CONCENTRICO DE 4 x 10 mm2 | 4.38 | 5.4238 |  | S | 30 | Orden de Compra 4210010091 | Individual | ELC | TAPIA GARAY MARIA ELENA | 43066 | 30 | Sustento | 30 | S | 23.83% | ELC: Orden de Compra 4210010091 | 1
813 | CBA01 | CONDUCTOR DE COBRE DESNUDO 6 mm2, 1 HILO | 1 | 0.49516 |  | E |  | Estimado | [5 empty] | Estimado |  | E | -50.48% | Estimado.rar | 1
814 | CBA03 | CONDUCTOR DE COBRE DESNUDO 10 mm2, 1 HILO | 1.16 | 0.80899 |  | E |  | Estimado | [5 empty] | Estimado |  | E | -30.26% | Estimado.rar | 1
815 | CBA05 | CONDUCTOR DE COBRE DESNUDO 16 mm2, 1 HILO | 2.21 | 1.42 |  | S | 5000 | Contrato ES-C-058-2016 | Individual | ELS | MATERIALES DIVERSOS A.A.C | 42604 | 45 | Sustento | 5000 | S | -35.75% | ELS: Contrato ES-C-058-2016 | 1
816 | CBA02 | CONDUCTOR DE COBRE DESNUDO 6 mm2, 7 HILOS | 1 | 0.49516 |  | E |  | Estimado | [5 empty] | Estimado |  | E | -50.48% | Estimado.rar | 1
817 | CBA04 | CONDUCTOR DE COBRE DESNUDO 10 mm2, 7 HILOS | 1.51 | 0.80899 |  | E |  | Estimado | [5 empty] | Estimado |  | E | -46.42% | Estimado.rar | 1
818 | CBA06 | CONDUCTOR DE COBRE DESNUDO 16 mm2, 7 HILOS | 2.21 | 1.42 |  | S | 4287 | Factura 0001-008910 | Individual | ELOR | IVS S.A | 42741 | 49 | Sustento | 4287 | S | -35.75% | ELOR: Factura 0001-008910 | 1
819 | CBA07 | CONDUCTOR DE COBRE DESNUDO 25 mm2, 7 HILOS | 3.14 | 1.96 |  | S | 120 | Factura 002-0007158 | Individual | EPAN | ELECTRO "NIETSA" E.I.R.L. | 42997 | 3 | Sustento | 120 | S | -37.58% | EPAN: Factura 002-0007158 | 1
820 | CBA08 | CONDUCTOR DE COBRE DESNUDO 35 mm2, 7 HILOS | 4.1 | 2.63 |  | S | 15700 | Contrato N°43-2017 | Corporativa | ELSE | ING. SERVICIOS VALLADARES SANTIBAÑES HERMANOS S.A | 42850 | 4 | Sustento | 15700 | S | -35.85% | ELSE: Contrato N°43-2017 | 1
821 | CBA09 | CONDUCTOR DE COBRE DESNUDO 50 mm2, 19 HILOS | 5.31 | 3.19 |  | S | 100 | Orden de Compra OC-1946 | Individual | ELDU | SIGELEC S.A.C. | 42633 | 236 | Sustento | 100 | S | -39.92% | ELDU: Orden de Compra OC-1946 | 1
822 | CBA10 | CONDUCTOR DE COBRE DESNUDO 70 mm2, 19 HILOS | 7.28 | 5.2491 |  | E |  | Estimado | [5 empty] | Estimado |  | E | -27.9% | Estimado.rar | 1
823 | CBA11 | CONDUCTOR DE COBRE DESNUDO 85 mm2 | 8.33 | 6.3258 |  | E |  | Estimado | [5 empty] | Estimado |  | E | -24.06% | Estimado.rar | 1
824 | CBA12 | CONDUCTOR DE COBRE DESNUDO 95 mm2 | 9.1 | 7.0394 |  | E |  | Estimado | [5 empty] | Estimado |  | E | -22.64% | Estimado.rar | 1
825 | CBA13 | CONDUCTOR DE COBRE DESNUDO 120 mm2 | 10.96 | 8.8112 |  | E |  | Estimado | [5 empty] | Estimado |  | E | -19.61% | Estimado.rar | 1
826 | CBA14 | CONDUCTOR DE COBRE DESNUDO 125 mm2 | 11.33 | 9.1638 |  | E |  | Estimado | [5 empty] | Estimado |  | E | -19.12% | Estimado.rar | 1
827 | CBA15 | CONDUCTOR DE COBRE DESNUDO 135 mm2 | 13.1 | 10.9186 |  | E |  | Estimado | [5 empty] | Estimado |  | E | -16.65% | Estimado.rar | 1
828 | CBA16 | CONDUCTOR DE COBRE DESNUDO 150 mm2 | 15.48 | 13.3566 |  | E |  | Estimado | [5 empty] | Estimado |  | E | -13.72% | Estimado.rar | 1
829 | CBA17 | CONDUCTOR DE COBRE DESNUDO 185 mm2 | 17.13 | 16.41 |  | S | 400 | Factura E001-22 | Individual | ELOR | CORPORACION RAYMI S.A.C. | 42656 | 29 | Sustento | 400 | S | -4.203% | ELOR: Factura E001-22 | 1
830 | CBH01 | CONDUCTOR CABLEADO THW 750V 1x 10MM2 | 1.83 | 0.81 |  | S | 100 | Orden de Compra OC-2156 | Individual | ELDU | CONDUCTORES Y CABLES DEL PERU SAC | 42653 | 100 | Sustento | 100 | S | -55.74% | ELDU: Orden de Compra OC-2156 | 1
831 | GCS03 | CONDUCTOR DE COBRE TW UNIPOLAR DE 35mm2 | 4.69 | 3.03 |  | S | 240 | Orden de Compra OC-3740 | Individual | ELDU | REPRESENTACIONES COMERCIALES R & M E.I.R.L. | 42747 | 240 | Sustento | 240 | S | -35.39% | ELDU: Orden de Compra OC-3740 | 1
832 | GCS04 | CONDUCTOR DE COBRE TW UNIPOLAR DE 70mm2 | 7.35 | 7.35 |  | E |  | Estimado | [5 empty] | Estimado |  | E | 0% | Estimado.rar | 1
833 | CXX04 | CONDUCTOR DE COBRE, TEMPLE SUAVE, TIPO TW de 4 mm2 PARA AMARRE | 0.41 | 0.32 |  | S | 10000 | Orden de Compra 2214001053 | Individual | ELN | INDECO S.A | 42375 | 10000 | Sustento | 10000 | S | -21.95% | ELN: Orden de Compra 2214001053 | 1
834 | CXX03 | CONDUCTOR DE COBRE, TEMPLE SUAVE, TIPO TW de 6 mm2 PARA AMARRE | 1.24 | 1.24 |  | E |  | Estimado | [5 empty] | Estimado |  | E | 0% | Estimado.rar | 1
835 | CBG01 | CONDUCTOR DE COBRE TWT BIPLASTO DE 2 x 1,5 mm2 | 0.5 | 0.39024 |  | E |  | Estimado | [5 empty] | Estimado |  | E | -21.95% | Estimado.rar | 1
836 | CBG02 | CONDUCTOR DE COBRE TWT BIPLASTO DE 2 x 2,5 mm2 | 0.66 | 0.58 |  | S | 25000 | Contrato AD/LO 016-2017-SEAL | Individual | SEAL | CABLES ELECTRICOS BRANDE S.A | 42759 | 25000 | Sustento | 25000 | S | -12.12% | SEAL: Contrato AD/LO 016-2017-SEAL | 1
837 | GCS01 | CONDUCTOR DE CU DESNUDO 16 mm2 (Nº 6AWG), PARA PUESTA A TIERRA | 1.18 | 1.13 |  | S | 500 | Orden de Compra OC-40052 | Individual | ELDU | ANIXTER JORVEX S.A.C. | 42846 | 500 | Sustento | 500 | S | -4.237% | ELDU: Orden de Compra OC-40052 | 1
838 | GCS02 | CONDUCTOR DE CU DESNUDO 25 mm2, PARA PUESTA A TIERRA | 1.85 | 1.7716 |  | E |  | Estimado | [5 empty] | Estimado |  | E | -4.237% | Estimado.rar | 1
839 | CBD01 | CONDUCTOR DE COBRE PROTEGIDO, DE 10 mm2; MEDIA TENSION | 1.57 | 1.6723 |  | E |  | Estimado | [5 empty] | Estimado |  | E | 6.517% | Estimado.rar | 1
840 | CBD02 | CONDUCTOR DE COBRE PROTEGIDO, DE 16 mm2; MEDIA TENSION | 3.14 | 3.3446 |  | E |  | Estimado | [5 empty] | Estimado |  | E | 6.517% | Estimado.rar | 1
841 | CBD03 | CONDUCTOR DE COBRE PROTEGIDO, DE 25 mm2; MEDIA TENSION | 2.92 | 3.1103 |  | E |  | Estimado | [5 empty] | Estimado |  | E | 6.517% | Estimado.rar | 1
842 | CBD04 | CONDUCTOR DE COBRE PROTEGIDO, DE 35 mm2; MEDIA TENSION | 3.62 | 2.93 |  | S | 200 | Orden de Compra OC-4359 | Individual | ELDU | MATERIALES GROUP S.A.C | 43093 | 200 | Sustento | 200 | S | -19.06% | ELDU: Orden de Compra OC-4359 | 1
843 | CBD05 | CONDUCTOR DE COBRE PROTEGIDO, DE 50 mm2; MEDIA TENSION | 4.14 | 4.4098 |  | E |  | Estimado | [5 empty] | Estimado |  | E | 6.517% | Estimado.rar | 1
844 | CBD06 | CONDUCTOR DE COBRE PROTEGIDO, DE 70 mm2; MEDIA TENSION | 6.99 | 7.4455 |  | E |  | Estimado | [5 empty] | Estimado |  | E | 6.517% | Estimado.rar | 1
845 | CBD07 | CONDUCTOR DE COBRE PROTEGIDO, DE 95 mm2; MEDIA TENSION | 9.51 | 10.1297 |  | E |  | Estimado | [5 empty] | Estimado |  | E | 6.517% | Estimado.rar | 1
846 | CBD08 | CONDUCTOR DE COBRE PROTEGIDO, DE 120 mm2; MEDIA TENSION | 20.93 | 22.2939 |  | E |  | Estimado | [5 empty] | Estimado |  | E | 6.517% | Estimado.rar | 1
847 | CBB01 | CONDUCTOR DE COBRE PROTEGIDO, DE 6 mm2, 1 HILO; BAJA TENSION | 0.81 | 0.78 |  | E |  | Estimado | [5 empty] | Estimado |  | E | -3.704% | Estimado.rar | 1
848 | CBB03 | CONDUCTOR DE COBRE PROTEGIDO, DE 10 mm2, 1 HILO; BAJA TENSION | 1.24 | 1.2245 |  | E |  | Estimado | [5 empty] | Estimado |  | E | -1.247% | Estimado.rar | 1
849 | CBB05 | CONDUCTOR DE COBRE PROTEGIDO, DE 16 mm2, 1 HILO; BAJA TENSION | 1.81 | 1.8573 |  | E |  | Estimado | [5 empty] | Estimado |  | E | 2.613% | Estimado.rar | 1
850 | CBB02 | CONDUCTOR DE COBRE PROTEGIDO, DE 6 mm2, 7 HILOS; BAJA TENSION | 0.81 | 0.78 |  | S | 52 | Orden de Compra 4210010136 | Individual | ELC | PROMOTORES ELECTRICOS MILAGROS Y CE | 43076 | 52 | Sustento | 52 | S | -3.704% | ELC: Orden de Compra 4210010136 | 1
851 | CBB04 | CONDUCTOR DE COBRE PROTEGIDO, DE 10 mm2, 7 HILOS; BAJA TENSION | 1.24 | 1.2245 |  | E |  | Estimado | [5 empty] | Estimado |  | E | -1.247% | Estimado.rar | 1
852 | CBB06 | CONDUCTOR DE COBRE PROTEGIDO, DE 16 mm2, 7 HILOS; BAJA TENSION | 1.81 | 1.8573 |  | E |  | Estimado |  |  |  |  | 1 | Estimado |  | E | 2.613% | Estimado.rar | 1
853 | CBB07 | CONDUCTOR DE COBRE PROTEGIDO, DE 25 mm2, 7 HILOS; BAJA TENSION | 2.83 | 2.74 |  | S | 50 | Orden de Compra 4210008715 | Individual | ELC | PROMOTORES ELECTRICOS MILAGROS Y CE | 42517 | 1 | Sustento | 50 | S | -3.18% | ELC: Orden de Compra 4210008715 | 1
854 | CBB08 | CONDUCTOR DE COBRE PROTEGIDO, DE 35 mm2, 7 HILOS; BAJA TENSION | 3.28 | 3.74 |  | S | 18 | Orden de Compra 4210010136 | Individual | ELC | PROMOTORES ELECTRICOS MILAGROS Y CE | 43076 | 3 | Sustento | 18 | S | 14.02% | ELC: Orden de Compra 4210010136 | 1
855 | CBB09 | CONDUCTOR DE COBRE PROTEGIDO, DE 50 mm2, 7 HILOS; BAJA TENSION | 4.89 | 5.0988 |  | E |  | Estimado |  |  |  |  | 2 | Estimado |  | E | 4.27% | Estimado.rar | 1
856 | CBB10 | CONDUCTOR DE COBRE PROTEGIDO, DE 70 mm2, 19 HILOS; BAJA TENSION | 6.31 | 6.8704 |  | E |  | Estimado | [5 empty] | Estimado |  | E | 8.881% | Estimado.rar | 1
857 | CBB11 | CONDUCTOR DE COBRE PROTEGIDO, DE 95 mm2; BAJA TENSION | 8.14 | 9.0059 |  | E |  | Estimado | [5 empty] | Estimado |  | E | 10.64% | Estimado.rar | 1
858 | CBB12 | CONDUCTOR DE COBRE PROTEGIDO, DE 120 mm2; BAJA TENSION | 9.9 | 11.0777 |  | E |  | Estimado | [5 empty] | Estimado |  | E | 11.9% | Estimado.rar | 1
859 | CBB13 | CONDUCTOR DE COBRE PROTEGIDO, DE 150 mm2; BAJA TENSION | 11.93 | 13.5002 |  | E |  | Estimado | [5 empty] | Estimado |  | E | 13.16% | Estimado.rar | 1
860 | CBB14 | CONDUCTOR DE COBRE PROTEGIDO, DE 185 mm2; BAJA TENSION | 14.22 | 16.2579 |  | E |  | Estimado | [5 empty] | Estimado |  | E | 14.33% | Estimado.rar | 1
861 | FKX01 | CONECTOR AL/AL SL 2.11 Y CUBIERTA AISLANTE | 0.71 | 0.47 |  | S | 12100 | Contrato N°43-2017 | Corporativa | ELSE | ING. SERVICIOS VALLADARES SANTIBAÑES HERMANOS S.A | 42850 | 12100 | Sustento | 12100 | S | -33.8% | ELSE: Contrato N°43-2017 | 1
862 | FKX02 | CONECTOR BIMETALICO AL/CU | 2.34 | 0.66 |  | S | 37000 | Contrato N°43-2017 | Corporativa | ELSE | ING. SERVICIOS VALLADARES SANTIBAÑES HERMANOS S.A | 42850 | 37000 | Sustento | 37000 | S | -71.79% | ELSE: Contrato N°43-2017 | 1
863 | FKX10 | CONECTOR DE DOBLE VIA DE Al - Al APTO PARA CONDUCTOR DE 16 - 120 mm2 | 1.41 | 0.85 |  | S | 1200 | Factura 0001-008875 | Individual | ELOR | IVS S.A | 42699 | 1200 | Sustento | 1200 | S | -39.72% | ELOR: Factura 0001-008875 | 1
864 | CXC40 | CONECTOR DERIVACION A COMPRESION PARA CONDUCTOR DE COBRE MT | 5.3 | 1.83 |  | S | 3 | Orden de Compra 1210014615 | Individual | ELNO | BENITES S.R.L. | 42978 | 3 | Sustento | 3 | S | -65.47% | ELNO: Orden de Compra 1210014615 | 1
865 | CXC30 | CONECTOR DERIVACION COMPRESION TIPO H BIMETALICO AA120/AA70-CU16A70MM2 | 1.57 | 1.06 |  | S | 100 | Factura 001-001963 | Individual | SERS | ELSERCOR E.I.R.L | 42849 | 100 | Sustento | 100 | S | -32.48% | SERS: Factura 001-001963 | 1
866 | CXC31 | CONECTOR DERIVACION COMPRESION TIPO H BIMETALICO AA120-185/AA120-185MM2 | 8.04 | 3.55 |  | S | 200 | Factura 001-001180 | Individual | EDPE | LANCO GROUP S.A.C | 42859 | 200 | Sustento | 200 | S | -55.85% | EDPE: Factura 001-001180 | 1
867 | CXC29 | CONECTOR DERIVACION COMPRESION TIPO H BIMETALICO AA35-70/AA35-CU16-35MM2 | 1 | 0.72 |  | S | 600 | Factura 001-001180 | Individual | EDPE | LANCO GROUP S.A.C | 42859 | 600 | Sustento | 600 | S | -28% | EDPE: Factura 001-001180 | 1
868 | CXC33 | CONECTOR DERIVACION TIPO CUÑA | 0.66 | 0.45 |  | S | 36 | Orden de Compra 2210009086 | Individual | ELN | MATERIALES GROUP S.A.C. | 42985 | 36 | Sustento | 36 | S | -31.82% | ELN: Orden de Compra 2210009086 | 1
869 | CXC32 | CONECTOR DERIVACION TIPO PERNO PARTIDO DE BRONCE | 1.11 | 0.97 |  | S | 984 | Factura 0001-008874 | Individual | ELOR | IVS S.A | 42685 | 984 | Sustento | 984 | S | -12.61% | ELOR: Factura 0001-008874 | 1
870 | CXC37 | CONECTOR PERFORACION DE AISLAMIENTO BIMETALICO AA16-70/CU1.5-6MM2 | 1.79 | 1.35 |  | S | 1300 | Factura 0001-008874 | Individual | ELOR | IVS S.A | 42685 | 1300 | Sustento | 1300 | S | -24.58% | ELOR: Factura 0001-008874 | 1
871 | CXC35 | CONECTOR PERFORACION DE AISLAMIENTO BIMETALICO AA16-70/CU10-16MM2 | 0.95 | 0.76 |  | S | 2333 | Factura 0001-008874 | Individual | ELOR | IVS S.A | 42685 | 2333 | Sustento | 2333 | S | -20% | ELOR: Factura 0001-008874 | 1
872 | CXC36 | CONECTOR PERFORACION DE AISLAMIENTO BIMETALICO AA25-70/CU25-70MM2 | Sin Costo (No Utilizado) | 0 |  | A |  | Precio Regulado 2012 | [5 empty] | Precio regulado 2012 |  | A |  | Precio regulado 2012 | 1
873 | CXC01 | CONECTOR TERMINAL A COMPRESION CABLE 10MM2 | 0.55 | 0.2054 |  | E |  | Estimado | [5 empty] | Estimado |  | E | -62.65% | Estimado.rar | 1
874 | CXC27 | CONECTOR TERMINAL A COMPRESION CABLE 120MM2 | 4.51 | 2.8344 |  | S | 250 | Factura 001-000780 | Individual | ELOR | DIPACO S.A.C. | 42642 | 250 | Sustento | 250 | S | -37.15% | ELOR: Factura 001-000780 | 1
875 | CXC02 | CONECTOR TERMINAL A COMPRESION CABLE 16MM2 | 0.51 | 0.45 |  | S | 250 | Factura 001-000780 | Individual | ELOR | DIPACO S.A.C. | 42642 | 250 | Sustento | 250 | S | -11.76% | ELOR: Factura 001-000780 | 1
876 | CXC05 | CONECTOR TERMINAL A COMPRESION CABLE 185MM2 | 6.2 | 4.3879 |  | E |  | Estimado | [5 empty] | Estimado |  | E | -29.23% | Estimado.rar | 1
877 | CXC06 | CONECTOR TERMINAL A COMPRESION CABLE 240MM2 | 8.71 | 5.7024 |  | E |  | Estimado | [5 empty] | Estimado |  | E | -34.53% | Estimado.rar | 1
878 | CXC03 | CONECTOR TERMINAL A COMPRESION CABLE 25MM2 | 1.08 | 0.45 |  | S | 250 | Factura 001-000780 | Individual | ELOR | DIPACO S.A.C. | 42642 | 250 | Sustento | 250 | S | -58.33% | ELOR: Factura 001-000780 | 1
879 | CXC28 | CONECTOR TERMINAL A COMPRESION CABLE 300MM2 | 10.84 | 7.1364 |  | E |  | Estimado | [5 empty] | Estimado |  | E | -34.17% | Estimado.rar | 1
880 | CXC04 | CONECTOR TERMINAL A COMPRESION CABLE 35MM2 | 1.04 | 0.79 |  | S | 250 | Factura 001-000780 | Individual | ELOR | DIPACO S.A.C. | 42642 | 250 | Sustento | 250 | S | -24.04% | ELOR: Factura 001-000780 | 1
881 | CXC26 | CONECTOR TERMINAL A COMPRESION CABLE 70MM2 | 1.99 | 1.66 |  | S | 250 | Factura 001-000780 | Individual | ELOR | DIPACO S.A.C. | 42642 | 250 | Sustento | 250 | S | -16.58% | ELOR: Factura 001-000780 | 1
882 | FKX03 | CONECTOR TIPO AB PARA VARILLA DE PUESTA A TIERRA DE COPPERWELD | 0.99 | 1.02 |  | S | 800 | Factura 0001-008875 | Individual | ELOR | IVS S.A | 42699 | 800 | Sustento | 800 | S | 3.03% | ELOR: Factura 0001-008875 | 1
883 | GXC01 | CONECTOR TIPO AB PARA VARILLA DE PUESTA A TIERRA DE COPPERWELD | 1 | 0.95 |  | S | 150 | Factura 001-000800 | Individual | ELOR | DIPACO S.A.C. | 42657 | 150 | Sustento | 150 | S | -5% | ELOR: Factura 001-000800 | 1
884 | CXC41 | CONECTOR TIPO CODO PARA CABLE 25MM2 10KV. | 59.34 | 97.13 |  | S | 6 | Factura E001-34 | Individual | ELOR | CORPORACION RAYMI S.A.C. | 42696 | 6 | Sustento | 6 | S | 63.68% | ELOR: Factura E001-34 | 1
885 | CXC42 | CONECTOR TIPO CODO PARA CABLE 35MM2 10KV. | Sin Costo (No Utilizado) | 0 |  | A |  | Precio Regulado 2012 | [5 empty] | Precio regulado 2012 |  | A |  | Precio regulado 2012 | 1
886 | CXC44 | CONECTOR TUBULAR A COMPRESIÓN TABICADO DE COBRE 16-70MM2. MT-BT | Sin Costo (No Utilizado) | 0 |  | A |  | Precio Regulado 2012 | [5 empty] | Precio regulado 2012 |  | A |  | Precio regulado 2012 | 1
887 | CXC43 | CONECTOR TUBULAR A COMPRESIÓN TABICADO DE COBRE 35MM2. MT-BT | Sin Costo (No Utilizado) | 0 |  | A |  | Precio Regulado 2012 | [5 empty] | Precio regulado 2012 |  | A |  | Precio regulado 2012 | 1
888 | SCA01 | CONECTORES AISLADOS SEPARABLES, 600 A, 2 VIAS | Sin Costo (No Utilizado) | 0 |  | A |  | Precio Regulado 2012 | [5 empty] | Precio regulado 2012 |  | A |  | Precio regulado 2012 | 1
889 | SCA02 | CONECTORES AISLADOS SEPARABLES, 600 A, 3 VIAS | 60.08 | 30.57 |  | S | 228 | Factura F004-00002017 | Individual | EDPE | TYCO ELECTRONICS DEL PERU S.A.C | 43038 | 228 | Sustento | 228 | S | -49.12% | EDPE: Factura F004-00002017 | 1
890 | SCA03 | CONECTORES AISLADOS SEPARABLES, 600 A, 4 VIAS | Sin Costo (No Utilizado) | 0 |  | A |  | Precio Regulado 2012 | [5 empty] | Precio regulado 2012 |  | A |  | Precio regulado 2012 | 1
891 | SCA04 | CONECTORES AISLADOS SEPARABLES, 600 A, BAJO CARGA, 1 DERIV. | 103.12 | 106.3673 |  | E |  | Estimado | [5 empty] | Estimado |  | E | 3.149% | Estimado.rar | 1
892 | SCA05 | CONECTORES AISLADOS SEPARABLES, 600 A, BAJO CARGA, 2 DERIV. | 85.49 | 88.1821 |  | E |  | Estimado | [5 empty] | Estimado |  | E | 3.149% | Estimado.rar | 1
893 | CXC47 | CONECTOR DERIVACION TIPO CUÑA BIMETALICO | Sin Costo (No Utilizado) | 1.0432 |  | E |  | Estimado | [5 empty] | Estimado |  | E |  | Estimado.rar | 1
893 | AXC01 | ESPIGA CORTA DE CRUCETA PARA AISLADOR PIN ANSI 55-4 | 3.88 | 4.1509 |  | E |  | Estimado | [5 empty] | Estimado |  | E | 6.983% | Estimado.rar | 1
894 | AXC02 | ESPIGA CORTA DE CRUCETA PARA AISLADOR PIN ANSI 55-5 | 4.29 | 4.5896 |  | E |  | Estimado | [5 empty] | Estimado |  | E | 6.983% | Estimado.rar | 1
895 | AXC03 | ESPIGA CORTA DE CRUCETA PARA AISLADOR PIN ANSI 56-2 | 4.76 | 3.67 |  | S | 200 | Contrato AD/LO 025-2016-SEAL | Individual | SEAL | SEMAPI E.I.R.L | 42648 | 3 | Sustento | 200 | S | -22.9% | SEAL: Contrato AD/LO 025-2016-SEAL | 1
896 | AXC18 | ESPIGA CORTA DE CRUCETA PARA AISLADOR PIN ANSI 56-3 | 4.53 | 6.2 |  | S | 100 | Contrato AD/LO 025-2016-SEAL | Individual | SEAL | SEMAPI E.I.R.L | 42618 | 100 | Sustento | 100 | S | 36.87% | SEAL: Contrato AD/LO 025-2016-SEAL | 1
897 | AXC04 | ESPIGA CURVA PARA AISLADOR PIN CON ARANDELAS Y TUERCAS | 5.64 | 6.0338 |  | E |  | Estimado |  |  |  |  | 1 | Estimado |  | E | 6.983% | Estimado.rar | 1
898 | AXC05 | ESPIGA DE VERTICE DE POSTE DE 1 3/8 PULG. DIAM. PARA AISLADOR PIN | 3.96 | 6.93 |  | S | 100 | Factura 001-000792 | Individual | ELOR | DIPACO S.A.C. | 42655 | 100 | Sustento | 100 | S | 75% | ELOR: Factura 001-000792 | 1
899 | AXC06 | ESPIGA DE VERTICE DE POSTE DE 1 PULG. DIAM. PARA AISLADOR PIN | 3.96 | 8.71 |  | S | 60 | Contrato AD/LO 025-2016-SEAL | Individual | SEAL | SEMAPI E.I.R.L | 42618 | 2 | Sustento | 60 | S | 119.9% | SEAL: Contrato AD/LO 025-2016-SEAL | 1
900 | AXC07 | ESPIGA LARGA DE CRUCETA PARA AISLADOR PIN 5/8 DIAM. x 11 3/4 LONG. | 4.29 | 4.5896 |  | E |  | Estimado | [5 empty] | Estimado |  | E | 6.983% | Estimado.rar | 1
901 | AXC08 | ESPIGA LARGA DE CRUCETA PARA AISLADOR PIN ANSI 55-4 (5/8 DIA. X 10 3/4 LONG.) | 3.88 | 4.1509 |  | E |  | Estimado | [5 empty] | Estimado |  | E | 6.983% | Estimado.rar | 1
902 | AXC09 | ESPIGA LARGA DE CRUCETA PARA AISLADOR PIN ANSI 55-5 (5/8 DIAM. x 11 3/4 LONG.) | 4.29 | 4.5896 |  | E |  | Estimado | [5 empty] | Estimado |  | E | 6.983% | Estimado.rar | 1
903 | AXC19 | SOPORTE LATERAL PARA AISLADOR PIN POLIMÉRICO | NUEVO | 10.8875 |  | E |  | Estimado | [5 empty] | Estimado |  | E |  | Estimado.rar | 1
904 | AXP16 | PORTALINEA BIPOLAR PARA AISLADOR ANSI 53-1 | 2.45 | 2.6403 |  | E |  | Estimado |  |  |  |  | 1 | Estimado |  | E | 7.768% | Estimado.rar | 1
905 | AXP17 | PORTALINEA PENTAPOLAR PARA AISLADOR ANSI 53-1 | 4.68 | 4.9 |  | S | 10 | Factura 001-001964 | Individual | SERS | ELSERCOR E.I.R.L | 42849 | 1 | Sustento | 10 | S | 4.701% | SERS: Factura 001-001964 | 1
906 | AXP18 | PORTALINEA TETRAPOLAR PARA AISLADOR ANSI 53-1 | 4.01 | 4.3215 |  | E |  | Estimado |  |  |  |  | 1 | Estimado |  | E | 7.768% | Estimado.rar | 1
907 | AXP19 | PORTALINEA TRIPOLAR PARA AISLADOR ANSI 53-1 | 3.68 | 3.9659 |  | E |  | Estimado | [5 empty] | Estimado |  | E | 7.768% | Estimado.rar | 1
908 | AXP20 | PORTALINEA UNIPOLAR PARA AISLADOR ANSI 53-1 | 0.8 | 0.91 |  | S | 4600 | Contrato N°43-2017 | Corporativa | ELSE | ING. SERVICIOS VALLADARES SANTIBAÑES HERMANOS S.A | 42850 | 1 | Sustento | 4600 | S | 13.75% | ELSE: Contrato N°43-2017 | 1
909 | AXP21 | PORTALINEA UNIPOLAR PARA AISLADOR ANSI 53-1, TIPO CLEVIS | 0.9 | 0.96992 |  | E |  | Estimado |  |  |  |  | 3 | Estimado |  | E | 7.768% | Estimado.rar | 1
910 | AXP22 | PORTALINEA UNIPOLAR PARA AISLADOR ANSI 53-2, TIPO CLEVIS | 1.03 | 1.08 |  | S | 3720 | Contrato N°43-2017 | Corporativa | ELSE | ING. SERVICIOS VALLADARES SANTIBAÑES HERMANOS S.A | 42850 | 2 | Sustento | 3720 | S | 4.854% | ELSE: Contrato N°43-2017 | 1
911 | PCB10 | RIOSTRA DE PERFIL ANGULAR DE Fo.Go DE 1 1/2 x 1 1/2 x 3/16 x 0.80m. | 4.38 | 3.6445 |  | E |  | Estimado | [5 empty] | Estimado |  | E | -16.79% | Estimado.rar | 1
912 | PCB13 | RIOSTRA DE PERFIL ANGULAR DE Fo.Go DE 2 1/2 x 2 1/2 x 1/4 x 2.50m | 26.49 | 22.0419 |  | E |  | Estimado | [5 empty] | Estimado |  | E | -16.79% | Estimado.rar | 1
913 | PCB11 | RIOSTRA DE PERFIL ANGULAR DE Fo.Go DE 2 x 2 x 3/16 x 0.80m | 7.84 | 9.26 |  | S | 250 | Orden de Compra 1210013431 | Individual | ELNO | MATERIALES GROUP S.A.C. | 42583 | 250 | Sustento | 250 | S | 18.11% | ELNO: Orden de Compra 1210013431 | 1
914 | PCB12 | RIOSTRA DE PERFIL ANGULAR DE Fo.Go DE 2 x 2 x 3/16 x 1.00m | 8.58 | 6.48 |  | S | 212 | Orden de Compra 1214000855 | Individual | ELNO | MATERIALES GROUP S.A.C. | 43034 | 212 | Sustento | 212 | S | -24.48% | ELNO: Orden de Compra 1214000855 | 1
915 | PCB14 | RIOSTRA DE PERFIL ANGULAR DE Fo.Go DE 3 x 3 x 1/4 x 2.50m | 20.68 | 19.04 |  | S | 500 | Orden de Compra 4210008883 | Individual | ELC | MATERIALES GROUP S.A.C. | 42593 | 500 | Sustento | 500 | S | -7.93% | ELC: Orden de Compra 4210008883 | 1
916 | PCB05 | RIOSTRA PERFIL ANGULAR DE Fo Go DE 1/2 X 1/2 X 3/16 X 1300 MM. | 7.18 | 10.41 |  | S | 100 | Orden de Compra 2210008559 | Individual | ELN | MATERIALES GROUP S.A.C. | 42752 | 100 | Sustento | 100 | S | 44.99% | ELN: Orden de Compra 2210008559 | 1
917 | PCB06 | RIOSTRA PERFIL ANGULAR DE Fo Go DE 1 1/2 X 1 1/2 X 3/16 X 600 MM. | 3.18 | 2.646 |  | E |  | Estimado | [5 empty] | Estimado |  | E | -16.79% | Estimado.rar | 1
918 | PCB07 | RIOSTRA PERFIL ANGULAR DE Fo Go DE 1 1/2 X 1 1/2 X 3/16 X 1300 MM. | 7.18 | 5.9744 |  | E |  | Estimado | [5 empty] | Estimado |  | E | -16.79% | Estimado.rar | 1
919 | PCB08 | RIOSTRA PERFIL ANGULAR DE Fo Go DE 1 1/2 X 1 1/2 X 3/16 X 1500 MM. | 11.71 | 9.7437 |  | E |  | Estimado | [5 empty] | Estimado |  | E | -16.79% | Estimado.rar | 1
920 | IAA02 | ARENA | 29.28 | 12.7048 |  | S | NA | CAPECO (NOV. 2017) | CAPECO (NOV. 2017) | CAPECO (NOV. 2017) | CAPECO (NOV. 2017) | 43069 | NA | Sustento | NA | S | -56.61% | CAPECO (NOV. 2017): CAPECO (NOV. 2017) | 1
921 | IAA14 | ASFALTO | 157.61 | 308.5409 |  | S | NA | CAPECO (DIC. 2017) | CAPECO (DIC. 2017) | CAPECO (DIC. 2017) | CAPECO (DIC. 2017) | 43100 | NA | Sustento | NA | S | 95.76% | CAPECO (DIC. 2017) : CAPECO (DIC. 2017) | 1
922 | IAA04 | CEMENTO | 8.53 | 7.38 |  | S | 2 | Factura 0001-003964 | Individual | SERS | PJJR E.I.R.L | 42829 | 2 | Sustento | 2 | S | -13.48% | SERS: Factura 0001-003964 | 1
923 | IAA01 | LADRILLO | 0.27 | 0.28597 |  | S | NA | CAPECO (DIC. 2017) | CAPECO (DIC. 2017) | CAPECO (DIC. 2017) | CAPECO (DIC. 2017) | 43100 | NA | Sustento | NA | S | 5.915% | CAPECO (DIC. 2017): CAPECO (DIC. 2017) | 1
924 | IAA03 | PIEDRA | 16.17 | 15.5301 |  | S | NA | CAPECO (NOV. 2017) | CAPECO (NOV. 2017) | CAPECO (NOV. 2017) | CAPECO (NOV. 2017) | 43069 | NA | Sustento | NA | S | -3.957% | CAPECO (NOV. 2017): CAPECO (NOV. 2017) | 1
925 | IAA15 | AGUA | 3.82 | 1.615 |  | S | NA | Revista Constructivo Diciembre 2017 | Revista Constructivo Diciembre 2017 | Revista Constructivo Diciembre 2017 | Revista Constructivo Diciembre 2017 | 43100 | NA | Sustento | NA | S | -57.72% | Revista Constructivo Diciembre 2017: Revista Constructivo Diciembre 2017 | 1
926 | IAA16 | AFIRMADO 40 MM FIRTH ZONAS I, II | 8.75 | 7.2419 |  | S | NA | Revista Constructivo Diciembre 2017 | Revista Constructivo Diciembre 2017 | Revista Constructivo Diciembre 2017 | Revista Constructivo Diciembre 2017 | 43100 | NA | Sustento | NA | S | -17.24% | Revista Constructivo Diciembre 2017: Revista Constructivo Diciembre 2017 | 1
927 | IAA17 | ASFALTO LIQUIDO DE CURADO RAPIDO RC-250 | 4.89 | 2.5824 |  | S | NA | Revista Constructivo Diciembre 2017 | Revista Constructivo Diciembre 2017 | Revista Constructivo Diciembre 2017 | Revista Constructivo Diciembre 2017 | 43100 | NA | Sustento | NA | S | -47.19% | Revista Constructivo Diciembre 2017: Revista Constructivo Diciembre 2017 | 1
928 | IAA06 | FIERRO DE CONSTRUCCION | 1.19 | 0.70973 |  | S | NA | CAPECO (NOV. 2017) | CAPECO (NOV. 2017) | CAPECO (NOV. 2017) | CAPECO (NOV. 2017) | 43069 | NA | Sustento | NA | S | -40.36% | CAPECO (NOV. 2017): CAPECO (NOV. 2017) | 1
929 | IAA05 | TERRENO (SUBESTACION DE DISTRIBUCION) | 62.18 | 92.7145 |  | E |  | Estimado | [5 empty] | Estimado |  | E | 49.11% | Estimado.rar | 1
930 | GXX06 | BOVEDA CONCRETO CON TAPA PARA ELECTRODO DE PUESTA A TIERRA | 8.8 | 6.47 |  | S | 500 | Factura F001-00000047 | Individual | EDPE | ESCARSA | 42954 | 500 | Sustento | 500 | S | -26.48% | EDPE: Factura F001-00000047 | 1
931 | CXX11 | DUCTOS DE CONCRETO | 5.17 | 7.7 |  | S | NA | Cotización ENEL (Magra) | Cotización ENEL (Magra) | Cotización ENEL (Magra) | Cotización ENEL (Magra) | 43194 | NA | Sustento | NA | S | 48.94% | Cotización ENEL (Magra): Cotización ENEL (Magra) | 1
932 | SSA10 | DERIVACION TRIFASICA TIPO BOVEDA 10 KV | 371.01 | 383.363 |  | E |  | Estimado | [5 empty] | Estimado |  | E | 3.33% | Estimado.rar | 1
933 | SSA11 | DERIVACION TRIFASICA TIPO PEDESTAL 10 KV | 337.48 | 348.7166 |  | E |  | Estimado | [5 empty] | Estimado |  | E | 3.33% | Estimado.rar | 1
934 | LEC05 | CELULA FOTOELECTRICA, 1000 W, 220 V. | 3.52 | 7.61 |  | S | 3200 | Orden de Compra 4210008470 | Individual | ELC | PANAPEX S.A. | 42437 | 3200 | Sustento | 3200 | S | 116.2% | ELC: Orden de Compra 4210008470 | 1
935 | DXA28 | MEDIDOR TRIFASICO ELECTRONICO 3 HILOS 220V 15/90A | 43.81 | 35.15 |  | S | 3560 | Factura 002-0003551 | Individual | EDPE | PANAPEX S.A | 42732 | 3560 | Sustento | 3560 | S | -19.77% | EDPE: Factura 002-0003551 | 1
936 | SAB04 | REGULADOR DE TENSION, MONOFASICO, 15 KV, In = 200 A CON CONTROL ELECTRONICO | 12071.14 | 15509.84 |  | S | DGER/MEM | DGER/MEM | DGER/MEM | DGER/MEM | DGER/MEM | 43038 | DGER/MEM | Sustento | DGER/MEM | S | 28.49% | DGER/MEM: DGER/MEM | 1
937 | LEC11 | RELOJ TEMPORIZADOR PARA ENCENDIDO | 18.62 | 18.62 |  | E |  | Estimado | [5 empty] | Estimado |  | E | 0% | Estimado.rar | 1
938 | SAA06 | CARPINTERIA METALICA PARA S.E. CONVENCIONAL A NIVEL | 568.18 | 667.1436 |  | E |  | Estimado | [5 empty] | Estimado |  | E | 17.42% | Estimado.rar | 1
939 | SAA07 | CARPINTERIA METALICA PARA S.E. CONVENCIONAL SUBTERRANEA | 1009.54 | 1185.3782 |  | E |  | Estimado | [5 empty] | Estimado |  | E | 17.42% | Estimado.rar | 1
940 | RXX02 | CANALETA DE ACERO GALVANIZADO PARA PROTECCION DE RETENIDA | 6.38 | 5 |  | S | 1450 | Contrato N°43-2017 | Corporativa | ELSE | ING. SERVICIOS VALLADARES SANTIBAÑES HERMANOS S.A | 42850 | 1450 | Sustento | 1450 | S | -21.63% | ELSE: Contrato N°43-2017 | 1
941 | RXX10 | ESLABON ANGULAR DE ACERO GALVANIZADO 50x110mm. AGUJERO 17.5MM - DAC | 0.61 | 0.50757 |  | E |  | Estimado | [5 empty] | Estimado |  | E | -16.79% | Estimado.rar | 1
942 | FTC01 | CONTRATUERCA CUADRADA PARA PERNO DE 5/8 | 0.41 | 1.27 |  | S | 1407 | Orden de Compra 4214000544 | Individual | ELC | MATERIALES GROUP S.A.C. | 42992 | 1407 | Sustento | 1407 | S | 209.8% | ELC: Orden de Compra 4214000544 | 1
943 | FTC03 | CONTRATUERCA PARA PERNO DE 1/2 DIAM. | 0.32 | 0.26627 |  | E |  | Estimado | [5 empty] | Estimado |  | E | -16.79% | Estimado.rar | 1
944 | FTC02 | CONTRATUERCA PARA PERNO DE 3/4 DIAM. | 0.82 | 0.68231 |  | E |  | Estimado | [5 empty] | Estimado |  | E | -16.79% | Estimado.rar | 1
945 | LRB01 | CORONA METALICA PARA 06 REFLECTORES | 538.16 | 447.7948 |  | E |  | Estimado | [5 empty] | Estimado |  | E | -16.79% | Estimado.rar | 1
946 | LRB02 | CORONA METALICA PARA 08 REFLECTORES | 617.14 | 513.5129 |  | E |  | Estimado | [5 empty] | Estimado |  | E | -16.79% | Estimado.rar | 1
947 | LRB03 | CORONA METALICA PARA 10 REFLECTORES | 777.16 | 646.6631 |  | E |  | Estimado | [5 empty] | Estimado |  | E | -16.79% | Estimado.rar | 1
948 | FFS02 | TIRAFONDO DE 100 mm LONG.; 13 mm DIAM. | 0.47 | 0.86 |  | S | 50 | Factura 001-000793 | Individual | ELOR | DIPACO S.A.C. | 42655 | 50 | Sustento | 50 | S | 82.98% | ELOR: Factura 001-000793 | 1
949 | FXF05 | HEBILLA PARA FLEJE DE ACERO INOXIDABLE DE 13 mm DE ANCHO | 0.26 | 0.21634 |  | E |  | Estimado | [5 empty] | Estimado |  | E | -16.79% | Estimado.rar | 1
950 | FXF06 | HEBILLA PARA FLEJE DE ACERO INOXIDABLE DE 19 mm DE ANCHO | 0.25 | 0.07 |  | S | 21400 | Contrato N°43-2017 | Corporativa | ELSE | ING. SERVICIOS VALLADARES SANTIBAÑES HERMANOS S.A | 42850 | 21400 | Sustento | 21400 | S | -72% | ELSE: Contrato N°43-2017 | 1
951 | FKC02 | CORREA PLASTICA DE AMARRE | 0.05 | 0.07 |  | S | 14300 | Contrato N°43-2017 | Corporativa | ELSE | ING. SERVICIOS VALLADARES SANTIBAÑES HERMANOS S.A | 42850 | 14300 | Sustento | 14300 | S | 40% | ELSE: Contrato N°43-2017 | 1
952 | GXP01 | PLANCHA DE COBRE PARA LINEA A TIERRA | 1.42 | 1.2 |  | S | 320 | Orden de Compra 4214000544 | Individual | ELC | MATERIALES GROUP S.A.C. | 42992 | 320 | Sustento | 320 | S | -15.49% | ELC: Orden de Compra 4214000544 | 1
953 | GXS01 | SALES, GELS | 13.87 | 12 |  | S | 1000 | Factura 001-0004941 | Individual | EDPE | PRATSEEL S.R.L. | 43031 | 1000 | Sustento | 1000 | S | -13.48% | EDPE: Factura 001-0004941 | 1
954 | IAA21 | TERRENO (SUBESTACION DE DISTRIBUCION) S1 | 1242.51 | 2163.7 |  | E |  | Estimado | [5 empty] | Estimado |  | E | 74.14% | Estimado.rar | 1
955 | LEC12 | CONTACTOR ELECTROMAGNETICO TRIPOLAR 125 AMP. | 51.41 | 75.86 |  | S | 24 | Orden de Compra OC-20121 | Individual | ELDU | COMERCIALIZADORA DE FABRIC. ELECT. SAC | 42830 | 454 | Sustento | 24 | S | 47.56% | ELDU: Orden de Compra OC-20121 | 1
956 | LEC06 | CONTACTOR ELECTROMAGNETICO TRIPOLAR DE 15 AMP. | 11.45 | 5.7331 |  | E |  | Estimado | [5 empty] | Estimado |  | E | -49.93% | Estimado.rar | 1
957 | LEC07 | CONTACTOR ELECTROMAGNETICO TRIPOLAR DE 30 AMP. | 10.23 | 7.3 |  | S | 500 | Factura 0002-007292/G-130-2017 | Corporativa | ELOR | STRONGER S.A.C. | 43050 | 37 | Sustento | 500 | S | -28.64% | ELOR: Factura 0002-007292/G-130-2017 | 1
958 | LEC08 | CONTACTOR ELECTROMAGNETICO TRIPOLAR DE 50 AMP. | 11.11 | 13.7 |  | S | 400 | Factura 0002-007292/G-130-2017 | Corporativa | ELOR | STRONGER S.A.C. | 43050 | 37 | Sustento | 400 | S | 23.31% | ELOR: Factura 0002-007292/G-130-2017 | 1
959 | LEC09 | CONTACTOR ELECTROMAGNETICO TRIPOLAR DE 63 AMP. | 26.71 | 15.5 |  | S | 500 | Factura 0002-007292/G-130-2017 | Corporativa | ELOR | STRONGER S.A.C. | 43050 | 37 | Sustento | 500 | S | -41.97% | ELOR: Factura 0002-007292/G-130-2017 | 1
960 | LEC10 | CONTACTOR ELECTROMAGNETICO TRIPOLAR DE 80 AMP. | 59.99 | 66.45 |  | S | 30 | Factura 001-0000008 | Individual | ELOR | INGENIERIA Y CONSTRUCCIONES E.I.R.L. | 42621 | 36 | Sustento | 30 | S | 10.77% | ELOR: Factura 001-0000008 | 1
961 | SFE04 | FUSIBLE EXPULSION, UNIPOLAR, 50 A, EXTERIOR | 5.44 | 5.4403 |  | E |  | Estimado | [5 empty] | Estimado |  | E | 0.004716% | Estimado.rar | 1
962 | SFE05 | FUSIBLE EXPULSION, UNIPOLAR, 100 A, EXTERIOR | 6.85 | 6.8503 |  | E |  | Estimado | [5 empty] | Estimado |  | E | 0.004716% | Estimado.rar | 1
963 | SFE06 | FUSIBLE EXPULSION, UNIPOLAR, 200 A, EXTERIOR | 11.17 | 11.1705 |  | E |  | Estimado | [5 empty] | Estimado |  | E | 0.004716% | Estimado.rar | 1
964 | SFE07 | FUSIBLE DE EXPULSION 20A TIPO K 10 Y 22.9KV | 4.38 | 4.3802 |  | E |  | Estimado | [5 empty] | Estimado |  | E | 0.004716% | Estimado.rar | 1
965 | SFE20 | FUSIBLE LIMITADOR DE CORRIENTE 10KV 8A INTERIOR | 34.72 | 34.724 |  | E |  | Estimado | [5 empty] | Estimado |  | E | 0.01138% | Estimado.rar | 1
966 | SFE21 | FUSIBLE LIMITADOR DE CORRIENTE 10KV 12A INTERIOR | 37.7 | 37.6984 |  | E |  | Estimado | [5 empty] | Estimado |  | E | -0.004266% | Estimado.rar | 1
967 | SFE08 | FUSIBLE LIMITADOR DE CORRIENTE 10KV 20A INTERIOR | 41.81 | 41.8111 |  | E |  | Estimado | [5 empty] | Estimado |  | E | 0.002624% | Estimado.rar | 1
968 | SFE09 | FUSIBLE LIMITADOR DE CORRIENTE 10KV 30A INTERIOR | 45.39 | 45.3926 |  | E |  | Estimado | [5 empty] | Estimado |  | E | 0.005775% | Estimado.rar | 1
969 | SFE22 | FUSIBLE LIMITADOR DE CORRIENTE 10KV 40A INTERIOR | 48.12 | 48.1183 |  | E |  | Estimado | [5 empty] | Estimado |  | E | -0.003517% | Estimado.rar | 1
970 | SFE10 | FUSIBLE LIMITADOR DE CORRIENTE 10KV 50A INTERIOR | 50.34 | 50.3447 |  | E |  | Estimado | [5 empty] | Estimado |  | E | 0.009393% | Estimado.rar | 1
971 | SFE11 | FUSIBLE LIMITADOR DE CORRIENTE 10KV 63A INTERIOR | 52.76 | 52.7593 |  | E |  | Estimado | [5 empty] | Estimado |  | E | -0.001306% | Estimado.rar | 1
972 | SFE19 | FUSIBLE LIMITADOR DE CORRIENTE 10KV 80A INTERIOR | 55.38 | 55.377 |  | E |  | Estimado | [5 empty] | Estimado |  | E | -0.005486% | Estimado.rar | 1
973 | SFE12 | FUSIBLE LIMITADOR DE CORRIENTE 10KV 100A INTERIOR | 57.93 | 57.9392 |  | E |  | Estimado | [5 empty] | Estimado |  | E | 0.01595% | Estimado.rar | 1
974 | SFE13 | FUSIBLE LIMITADOR DE CORRIENTE 10KV 125A INTERIOR | 60.61 | 60.6201 |  | E |  | Estimado | [5 empty] | Estimado |  | E | 0.01662% | Estimado.rar | 1
975 | SFE14 | FUSIBLE LIMITADOR DE CORRIENTE 22,9 KV 10A INTERIOR | 73.49 | 73.49 |  | E |  | Estimado | [5 empty] | Estimado |  | E | 0% | Estimado.rar | 1
976 | SFE15 | FUSIBLE LIMITADOR DE CORRIENTE 22,9 KV 16A INTERIOR | 73.49 | 73.49 |  | E |  | Estimado | [5 empty] | Estimado |  | E | 0% | Estimado.rar | 1
977 | SFE16 | FUSIBLE LIMITADOR DE CORRIENTE 22,9 KV 30A INTERIOR | 82.72 | 82.72 |  | E |  | Estimado | [5 empty] | Estimado |  | E | 0% | Estimado.rar | 1
978 | SFE17 | FUSIBLE LIMITADOR DE CORRIENTE 22,9 KV 100A INTERIOR | 98.58 | 98.58 |  | E |  | Estimado | [5 empty] | Estimado |  | E | 0% | Estimado.rar | 1
979 | SFE18 | FUSIBLE LIMITADOR DE CORRIENTE 22,9 KV 125A INTERIOR | 82.85 | 107.705 |  | E |  | Estimado | [5 empty] | Estimado |  | E | 30% | Estimado.rar | 1
980 | SFB40 | FUSIBLE LIMITADOR DE CORRIENTE TIPO: NH TAMAÑO-1 220V. 40A. | Sin Costo (No Utilizado) | 0 |  | A |  | Precio Regulado 2012 | [5 empty] | Precio regulado 2012 |  | A |  | Precio regulado 2012 | 1
981 | SFB41 | FUSIBLE LIMITADOR DE CORRIENTE TIPO: NH TAMAÑO-1 220V. 63A. | 7.52 | 2.622 |  | E |  | Estimado | [5 empty] | Estimado |  | E | -65.13% | Estimado.rar | 1
982 | SFB42 | FUSIBLE LIMITADOR DE CORRIENTE TIPO: NH TAMAÑO-1 220V. 80A. | 2.76 | 2.76 |  | E |  | Estimado | [5 empty] | Estimado |  | E | 0% | Estimado.rar | 1
983 | SFB43 | FUSIBLE LIMITADOR DE CORRIENTE TIPO: NH TAMAÑO-1 220V. 100A. | 3.4 | 3.4 |  | E |  | Estimado | [5 empty] | Estimado |  | E | 0% | Estimado.rar | 1
984 | SFB52 | FUSIBLE LIMITADOR DE CORRIENTE TIPO: NH TAMAÑO-1 220V. 160A. | 3.59 | 4.1 |  | S | 10 | Orden de Compra OC-1764 | Individual | ELDU | REPRESENTACIONES COMERCIALES R & M E.I.R.L | 42614 | 212 | Sustento | 10 | S | 14.21% | ELDU: Orden de Compra OC-1764 | 1
985 | SFB69 | FUSIBLE LIMITADOR DE CORRIENTE TIPO: NH TAMAÑO-2 220V. 160A. | Sin Costo (No Utilizado) | 0 |  | A |  | Precio Regulado 2012 | [5 empty] | Precio regulado 2012 |  | A |  | Precio regulado 2012 | 1
986 | SFB70 | FUSIBLE LIMITADOR DE CORRIENTE TIPO: NH TAMAÑO-2 220V. 250A. | 8.03 | 8.03 |  | E |  | Estimado | [5 empty] | Estimado |  | E | 0% | Estimado.rar | 1
987 | SFB66 | FUSIBLE LIMITADOR DE CORRIENTE TIPO: NH TAMAÑO-2 220V. 315A. | 24.54 | 10.1178 |  | E |  | Estimado | [5 empty] | Estimado |  | E | -58.77% | Estimado.rar | 1
988 | SFB72 | FUSIBLE LIMITADOR DE CORRIENTE TIPO: NH TAMAÑO-3 220V. 100A. | Sin Costo (No Utilizado) | 0 |  | A |  | Precio Regulado 2012 | [5 empty] | Precio regulado 2012 |  | A |  | Precio regulado 2012 | 1
989 | SFB68 | FUSIBLE LIMITADOR DE CORRIENTE TIPO: NH TAMAÑ0-3 220V. 315A. | 11.25 | 11.25 |  | E |  | Estimado | [5 empty] | Estimado |  | E | 0% | Estimado.rar | 1
990 | SFB71 | FUSIBLE LIMITADOR DE CORRIENTE TIPO: NH TAMAÑO-3 220V. 630A. | 11.01 | 16.875 |  | E |  | Estimado | [5 empty] | Estimado |  | E | 53.27% | Estimado.rar | 1
991 | SFE01 | FUSIBLE LIMITADOR, UNIPOLAR, 50 A, EXTERIOR | 2.7 | 2.7004 |  | E |  | Estimado | [5 empty] | Estimado |  | E | 0.01595% | Estimado.rar | 1
992 | SFE02 | FUSIBLE LIMITADOR, UNIPOLAR, 100 A, EXTERIOR | 7.15 | 7.1511 |  | E |  | Estimado | [5 empty] | Estimado |  | E | 0.01595% | Estimado.rar | 1
993 | SFE03 | FUSIBLE LIMITADOR, UNIPOLAR, 200 A, EXTERIOR | 14.05 | 14.0522 |  | E |  | Estimado | [5 empty] | Estimado |  | E | 0.01595% | Estimado.rar | 1
994 | SFM02 | FUSIBLES TIPO CHICOTE 10 - 15 KV,2H | 1.93 | 0.93 |  | S | 400 | Factura 0002-007292/G-130-2017 | Corporativa | ELOR | STRONGER S.A.C. | 43050 | 37 | Sustento | 400 | S | -51.81% | ELOR: Factura 0002-007292/G-130-2017 | 1
995 | SFM03 | FUSIBLES TIPO CHICOTE 10 - 15 KV., 3 H | 0.58 | 1.76 |  | S | 500 | Factura 001-0000010 | Individual | ELOR | INGENIERIA Y CONSTRUCCIONES E.I.R.L. | 42625 | 34 | Sustento | 500 | S | 203.4% | ELOR: Factura 001-0000010 | 1
996 | SFM04 | FUSIBLES TIPO CHICOTE 10 - 15 KV,5 H | 0.58 | 0.96 |  | S | 500 | Factura 0002-007292/G-130-2017 | Corporativa | ELOR | STRONGER S.A.C. | 43050 | 37 | Sustento | 500 | S | 65.52% | ELOR: Factura 0002-007292/G-130-2017 | 1
997 | SFM20 | FUSIBLES TIPO CHICOTE 10 - 15 KV., 6 K | 0.73 | 1.08 |  | S | 6 | Orden de Compra OC-348114 | Individual | ELDU | INDUSTRIA METAL MECANICA LUREN & COMERCIO S.A.C. | 43012 | 402 | Sustento | 6 | S | 47.95% | ELDU: Orden de Compra OC-348114 | 1
998 | SFM21 | FUSIBLES TIPO CHICOTE 10 - 15 KV., 8 K | 0.73 | 1.18 |  | S | 600 | Orden de Compra 4210008778 | Individual | ELC | PROMOTORES ELECTRICOS S.A. | 42542 | 20 | Sustento | 600 | S | 61.64% | ELC: Orden de Compra 4210008778 | 1
999 | SFM22 | FUSIBLES TIPO CHICOTE 10 - 15 KV., 10 K | 0.73 | 1.18 |  | S | 450 | Orden de Compra 4210008778 | Individual | ELC | PROMOTORES ELECTRICOS S.A. | 42542 | 20 | Sustento | 450 | S | 61.64% | ELC: Orden de Compra 4210008778 | 1
1000 | SFM23 | FUSIBLES TIPO CHICOTE 10 - 15 KV., 12 K | 0.73 | 1.29 |  | S | 900 | Orden de Compra 4210008778 | Individual | ELC | PROMOTORES ELECTRICOS S.A. | 42542 | 20 | Sustento | 900 | S | 76.71% | ELC: Orden de Compra 4210008778 | 1
1001 | SFM24 | FUSIBLES TIPO CHICOTE 10 - 15 KV., 15 K | 0.73 | 1.31 |  | S | 1000 | Orden de Compra 4210008778 | Individual | ELC | PROMOTORES ELECTRICOS S.A. | 42542 | 20 | Sustento | 1000 | S | 79.45% | ELC: Orden de Compra 4210008778 | 1
1002 | SFM26 | FUSIBLES TIPO CHICOTE 10 - 15 KV., 25 K | 1.27 | 1.4 |  | S | 60 | Orden de Compra OC-4028 | Individual | ELDU | PROMOTORES ELECTRICOS S A | 42768 | 73 | Sustento | 60 | S | 10.24% | ELDU: Orden de Compra OC-4028 | 1
1003 | SFM25 | FUSIBLES TIPO CHICOTE 10 - 15 KV., 20 K | 1.1 | 1.38 |  | S | 200 | Orden de Compra 1210014025 | Individual | ELNO | MATERIALES GROUP S.A.C. | 42797 | 25 | Sustento | 200 | S | 25.45% | ELNO: Orden de Compra 1210014025 | 1
1004 | SFM27 | FUSIBLES TIPO CHICOTE 10 - 15 KV., 30 K | 1.27 | 1.5 |  | S | 200 | Factura 0002-007292/G-130-2017 | Corporativa | ELOR | STRONGER S.A.C. | 43050 | 37 | Sustento | 200 | S | 18.11% | ELOR: Factura 0002-007292/G-130-2017 | 1
1005 | SFM28 | FUSIBLES TIPO CHICOTE 10 - 15 KV., 35 K | 1.2 | 1.75 |  | E |  | Estimado | [5 empty] | Estimado |  | E | 45.83% | Estimado.rar | 1
1006 | SFM29 | FUSIBLES TIPO CHICOTE 10 - 15 KV., 50 K | 1.6 | 2.47 |  | S | 200 | Orden de Compra 1210014025 | Individual | ELNO | MATERIALES GROUP S.A.C. | 42797 | 25 | Sustento | 200 | S | 54.37% | ELNO: Orden de Compra 1210014025 | 1
1007 | SFM31 | FUSIBLES TIPO CHICOTE 10 - 15 KV., 80 K | 5.58 | 3.04 |  | S | 200 | Orden de Compra 1210014025 | Individual | ELNO | MATERIALES GROUP S.A.C. | 42797 | 25 | Sustento | 200 | S | -45.52% | ELNO: Orden de Compra 1210014025 | 1
1008 | SFM32 | FUSIBLES TIPO CHICOTE 10 - 15 KV., 100K | 6.1 | 4.22 |  | S | 60 | Factura 0002-007292/G-130-2017 | Corporativa | ELOR | STRONGER S.A.C. | 43050 | 37 | Sustento | 60 | S | -30.82% | ELOR: Factura 0002-007292/G-130-2017 | 1
1009 | SFM33 | FUSIBLES TIPO CHICOTE 10 - 15 KV., 120 K | 5.17 | 5.17 |  | E |  | Estimado | [5 empty] | Estimado |  | E | 0% | Estimado.rar | 1
1010 | SFM34 | FUSIBLES TIPO CHICOTE 10 - 15 KV., 160 K | 6.6 | 6.6 |  | E |  | Estimado | [5 empty] | Estimado |  | E | 0% | Estimado.rar | 1
1011 | SFM35 | FUSIBLES TIPO CHICOTE 10 - 15 KV., 200 K | 5.41 | 7.35 |  | S | 30 | Factura 0002-007292/G-130-2017 | Corporativa | ELOR | STRONGER S.A.C. | 43050 | 37 | Sustento | 30 | S | 35.86% | ELOR: Factura 0002-007292/G-130-2017 | 1
1012 | SIB08 | INTERRUPTOR BIPOLAR B.T. 2 X 30 A. | 3.86 | 3.86 |  | E |  | Estimado | [5 empty] | Estimado |  | E | 0% | Estimado.rar | 1
1013 | SIM24 | INTERRUPTOR CORTE EN ACEITE, TRIFASICO, 15 KV, In = 400 A EXTERIOR | 4229.73 | 4229.73 |  | E |  | Estimado | [5 empty] | Estimado |  | E | 0% | Estimado.rar | 1
1014 | SIM01 | INTERRUPTOR DE GRAN VOLUMEN DE ACEITE, TRIPOLAR, MT, 250 MVA, INTERIOR | 3240.52 | 3240.52 |  | E |  | Estimado | [5 empty] | Estimado |  | E | 0% | Estimado.rar | 1
1015 | SIM02 | INTERRUPTOR DE GRAN VOLUMEN DE ACEITE, TRIPOLAR, MT, 500 MVA, INTERIOR | 3369 | 3369 |  | E |  | Estimado | [5 empty] | Estimado |  | E | 0% | Estimado.rar | 1
1016 | SIM03 | INTERRUPTOR DE MINIMO VOLUMEN DE ACEITE, TRIPOLAR, 10 KV, In = 400 A, Pcc = 250 MVA, INTERIOR | 2033.37 | 2033.37 |  | E |  | Estimado | [5 empty] | Estimado |  | E | 0% | Estimado.rar | 1
1017 | SIM04 | INTERRUPTOR DE MINIMO VOLUMEN DE ACEITE, TRIPOLAR, 10 KV, In = 400 A, Pcc = 500 MVA, INTERIOR | 3705.91 | 3705.91 |  | E |  | Estimado | [5 empty] | Estimado |  | E | 0% | Estimado.rar | 1
1018 | SIM05 | INTERRUPTOR DE MINIMO VOLUMEN DE ACEITE, TRIPOLAR, 12 KV, In = 630 A, Pcc = 330 MVA, INTERIOR | 3814.85 | 3814.85 |  | E |  | Estimado | [5 empty] | Estimado |  | E | 0% | Estimado.rar | 1
1019 | SIM06 | INTERRUPTOR DE MINIMO VOLUMEN DE ACEITE, TRIPOLAR, 12 KV, In = 800 A, Pcc = 420 MVA, INTERIOR | 4700.45 | 4700.45 |  | E |  | Estimado | [5 empty] | Estimado |  | E | 0% | Estimado.rar | 1
1020 | SIM07 | INTERRUPTOR DE MINIMO VOLUMEN DE ACEITE, TRIPOLAR, 12 KV, In = 1250 A, Pcc > 600 MVA, INTERIOR | 5648.73 | 5648.73 |  | E |  | Estimado | [5 empty] | Estimado |  | E | 0% | Estimado.rar | 1
1021 | SIM08 | INTERRUPTOR DE MINIMO VOLUMEN DE ACEITE, TRIPOLAR, 24 KV, In = 630 A, Pcc = 420 MVA, INTERIOR | 7754.5 | 7754.5 |  | E |  | Estimado | [5 empty] | Estimado |  | E | 0% | Estimado.rar | 1
1022 | SIM09 | INTERRUPTOR DE MINIMO VOLUMEN DE ACEITE, TRIPOLAR, 24 KV, In = 800 A, Pcc > 600 MVA, INTERIOR | 9323.59 | 9323.59 |  | E |  | Estimado | [5 empty] | Estimado |  | E | 0% | Estimado.rar | 1
1023 | SIM10 | INTERRUPTOR DE SOPLADO MAGNETICO, TRIPOLAR, 6 KV, In = 1250 A, Pcc = 250 MVA, INTERIOR | Sin Costo (No Utilizado) | 0 |  | A |  | Precio Regulado 2012 | [5 empty] | Precio regulado 2012 |  | A |  | Precio regulado 2012 | 1
1024 | SIM11 | INTERRUPTOR DE SOPLADO MAGNETICO, TRIPOLAR, 6 KV, In = 1250 A, Pcc = 500 MVA, INTERIOR | Sin Costo (No Utilizado) | 0 |  | A |  | Precio Regulado 2012 | [5 empty] | Precio regulado 2012 |  | A |  | Precio regulado 2012 | 1
1025 | SIM12 | INTERRUPTOR DE SOPLADO MAGNETICO, TRIPOLAR, 15 KV, In = 1250 A, Pcc = 250 MVA, INTERIOR | 9197.72 | 9197.72 |  | E |  | Estimado | [5 empty] | Estimado |  | E | 0% | Estimado.rar | 1
1026 | SIM13 | INTERRUPTOR DE SOPLADO MAGNETICO, TRIPOLAR, 15 KV, In = 1250 A, Pcc = 500 MVA, INTERIOR | Sin Costo (No Utilizado) | 0 |  | A |  | Precio Regulado 2012 | [5 empty] | Precio regulado 2012 |  | A |  | Precio regulado 2012 | 1
1027 | SIM22 | INTERRUPTOR DE VACIO TRIPOLAR In = 400/630 A 10 KV INTERIOR | 6612 | 11321.4359 |  | E |  | Estimado | [5 empty] | Estimado |  | E | 71.23% | Estimado.rar | 1
1028 | SIM23 | INTERRUPTOR DE VACIO TRIPOLAR In = 630 A 22,9 KV INTERIOR | 9581.36 | 16405.74 |  | S | 14 | Contrato N°018-2017 | Corporativa | ELSE | IMG EQUIPAMIENTOS S.A.C. | 42775 | 26 | Sustento | 14 | S | 71.23% | ELSE: Contrato N°018-2017 | 1
1029 | SIM14 | INTERRUPTOR DE VACIO, TRIPOLAR, 500 MVA, INTERIOR | 4402.38 | 7538.001 |  | E |  | Estimado | [5 empty] | Estimado |  | E | 71.23% | Estimado.rar | 1
1030 | SIM15 | INTERRUPTOR NEUMATICO, TRIPOLAR, 3 KV, 200 MVA, INTERIOR | Sin Costo (No Utilizado) | 0 |  | A |  | Precio Regulado 2012 | [5 empty] | Precio regulado 2012 |  | A |  | Precio regulado 2012 | 1
1031 | SIM16 | INTERRUPTOR NEUMATICO, TRIPOLAR, 3 KV, 300 MVA, INTERIOR | Sin Costo (No Utilizado) | 0 |  | A |  | Precio Regulado 2012 | [5 empty] | Precio regulado 2012 |  | A |  | Precio regulado 2012 | 1
1032 | SIM17 | INTERRUPTOR NEUMATICO, TRIPOLAR, 6 KV, 350 MVA, INTERIOR | Sin Costo (No Utilizado) | 0 |  | A |  | Precio Regulado 2012 | [5 empty] | Precio regulado 2012 |  | A |  | Precio regulado 2012 | 1
1033 | SIM18 | INTERRUPTOR NEUMATICO, TRIPOLAR, 6 KV, 600 MVA, INTERIOR | Sin Costo (No Utilizado) | 0 |  | A |  | Precio Regulado 2012 | [5 empty] | Precio regulado 2012 |  | A |  | Precio regulado 2012 | 1
1034 | SIM19 | INTERRUPTOR NEUMATICO, TRIPOLAR, 12 KV, 500 MVA, INTERIOR | 6211.34 | 6211.34 |  | E |  | Estimado | [5 empty] | Estimado |  | E | 0% | Estimado.rar | 1
1035 | SIM20 | INTERRUPTOR NEUMATICO, TRIPOLAR, 12 KV, 1000 MVA, INTERIOR | Sin Costo (No Utilizado) | 0 |  | A |  | Precio Regulado 2012 | [5 empty] | Precio regulado 2012 |  | A |  | Precio regulado 2012 | 1
1036 | SIM29 | INTERRUPTOR NEUMATICO, TRIPOLAR, 22.9 KV, 1000 MVA, INTERIOR | Sin Costo (No Utilizado) | 0 |  | A |  | Precio Regulado 2012 | [5 empty] | Precio regulado 2012 |  | A |  | Precio regulado 2012 | 1
1037 | SIM28 | INTERRUPTOR SF6, TRIPOLAR, 10 KV, 630 A, 25 KA, INTERIOR | 4073.08 | 6944.4949 |  | E |  | Estimado | [5 empty] | Estimado |  | E | 70.5% | Estimado.rar | 1
1038 | SIM27 | INTERRUPTOR SF6, TRIPOLAR, 10 KV, 630 A, 31.5 KA, INTERIOR | Sin Costo (No Utilizado) | 0 |  | A |  | Precio Regulado 2012 | [5 empty] | Precio regulado 2012 |  | A |  | Precio regulado 2012 | 1
1039 | SIM26 | INTERRUPTOR SF6, TRIPOLAR, 22.9 KV, 630 A, 16 KA, INTERIOR | 5056.23 | 8620.74 |  | S | 8 | Orden de Compra OC-1836 | Individual | ELDU | ELECTROWERKE S.A | 42625 | 225 | Sustento | 8 | S | 70.5% | ELDU: Orden de Compra OC-1836 | 1
1040 | SIM30 | INTERRUPTOR SF6, TRIPOLAR, 22.9 KV, 630 A, 25 KA, INTERIOR | Sin Costo (No Utilizado) | 0 |  | A |  | Precio Regulado 2012 | [5 empty] | Precio regulado 2012 |  | A |  | Precio regulado 2012 | 1
1041 | SIM25 | INTERRUPTOR SF6, TRIPOLAR, 24 KV, 630 A, 16 KA, INTERIOR | Sin Costo (No Utilizado) | 0 |  | A |  | Precio Regulado 2012 | [5 empty] | Precio regulado 2012 |  | A |  | Precio regulado 2012 | 1
1042 | SIM21 | INTERRUPTOR SF6, TRIPOLAR, 500 MVA, INTERIOR | 4027.42 | 6866.6458 |  | E |  | Estimado | [5 empty] | Estimado |  | E | 70.5% | Estimado.rar | 1
1043 | SIB01 | INTERRUPTOR TERMOMAGNETICO B.T. 3 X 80 A. | 44.73 | 63.95 |  | S | 85 | Orden de Compra 1214000804 | Individual | ELNO | SCHNEIDER ELECTRIC DEL PERU S.A. | 42802 | 3 | Sustento | 85 | S | 42.97% | ELNO: Orden de Compra 1214000804 | 1
1044 | SIB02 | INTERRUPTOR TERMOMAGNETICO B.T. 3 X 100 A. | 46.53 | 65.57 |  | S | 100 | Orden de Compra 1214000804 | Individual | ELNO | SCHNEIDER ELECTRIC DEL PERU S.A. | 42802 | 3 | Sustento | 100 | S | 40.92% | ELNO: Orden de Compra 1214000804 | 1
1045 | SIB03 | INTERRUPTOR TERMOMAGNETICO B.T. 3 X 250 A. | 537.58 | 120.04 |  | S | 35 | Orden de Compra 1214000804 | Individual | ELNO | SCHNEIDER ELECTRIC DEL PERU S.A. | 42802 | 3 | Sustento | 35 | S | -77.67% | ELNO: Orden de Compra 1214000804 | 1
1046 | SIB04 | INTERRUPTOR TERMOMAGNETICO B.T. 3 X 500 A. | 963.63 | 627.55 |  | E |  | Estimado | [5 empty] | Estimado |  | E | -34.88% | Estimado.rar | 1
1047 | SIB05 | INTERRUPTOR TERMOMAGNETICO B.T. 3 X 800 A. | 1601.85 | 1081.46 |  | S | 3 | Factura F521-00000035 | Individual | LDS | TECSUR | 42375 | 1 | Sustento | 3 | S | -32.49% | LDS: Factura F521-00000035 | 1
1048 | SIB06 | INTERRUPTOR TERMOMAGNETICO B.T. 3 X 1250 A. | 2545 | 1776.67 |  | S | 1 | Factura F521-00000978 | Individual | LDS | TECSUR | 42522 | 5 | Sustento | 1 | S | -30.19% | LDS: Factura F521-00000978 | 1
1049 | SIB07 | INTERRUPTOR TERMOMAGNETICO B.T. 3 X 2000 A. | 4154.73 | 2890.75 |  | E |  | Estimado | [5 empty] | Estimado |  | E | -30.42% | Estimado.rar | 1
1050 | SIB10 | INTERRUPTOR TERMOMAGNETICO BIPOLAR B.T. 2 X 16A. | 16.89 | 4.61 |  | S | 30 | Factura 0001-003964 | Individual | SERS | PJJR E.I.R.L | 42829 | 3 | Sustento | 30 | S | -72.71% | SERS: Factura 0001-003964 | 1
1051 | SIB09 | INTERRUPTOR UNIPOLAR 250V. 6A. | Sin Costo (No Utilizado) | 0 |  | A |  | Precio Regulado 2012 | [5 empty] | Precio regulado 2012 |  | A |  | Precio regulado 2012 | 1
1052 | SIR01 | RECLOSER HIDRAULICO, TRIPOLAR, 2.4 - 14.4 KV, In = 50 A, Icc = 1250 A, EXTERIOR | 3448.19 | 5148.9192 |  | E |  | Estimado | [5 empty] | Estimado |  | E | 49.32% | Estimado.rar | 1
1053 | SIR02 | RECLOSER HIDRAULICO, TRIPOLAR, 2.4 - 14.4 KV, In = 100 A, Icc = 2000 A, EXTERIOR | 4175.15 | 6234.4332 |  | E |  | Estimado | [5 empty] | Estimado |  | E | 49.32% | Estimado.rar | 1
1054 | SIR03 | RECLOSER HIDRAULICO, TRIPOLAR, 2.4 - 14.4 KV, In = 200 A, Icc = 2000 A, EXTERIOR | 5059.31 | 7554.6819 |  | E |  | Estimado | [5 empty] | Estimado |  | E | 49.32% | Estimado.rar | 1
1055 | SIR04 | RECLOSER HIDRAULICO, TRIPOLAR, 2.4 - 14.4 KV, In = 400 A, Icc = 4000 A, EXTERIOR | 7367.93 | 11001.9682 |  | E |  | Estimado | [5 empty] | Estimado |  | E | 49.32% | Estimado.rar | 1
1056 | SIR05 | RECLOSER HIDRAULICO, TRIPOLAR, 2.4 - 14.4 KV, In = 400 A, Icc = 6000 A, EXTERIOR | 10310.23 | 15395.4804 |  | E |  | Estimado | [5 empty] | Estimado |  | E | 49.32% | Estimado.rar | 1
1057 | SIR06 | RECLOSER HIDRAULICO, TRIPOLAR, 2.4 - 14.4 KV, In = 560 A, Icc = 10000 A, EXTERIOR | 10310.23 | 15395.4804 |  | E |  | Estimado | [5 empty] | Estimado |  | E | 49.32% | Estimado.rar | 1
1058 | SIR07 | RECLOSER HIDRAULICO, TRIPOLAR, 2.4 - 14.4 KV, In = 560 A, Icc = 12000 A, EXTERIOR | 11874.61 | 17731.4498 |  | E |  | Estimado | [5 empty] | Estimado |  | E | 49.32% | Estimado.rar | 1
1059 | SIR08 | RECLOSER HIDRAULICO, TRIPOLAR, 2.4 - 14.4 KV, In = 560 A, Icc = 16000 A, EXTERIOR | 11334.86 | 18086.0788 |  | E |  | Estimado | [5 empty] | Estimado |  | E | 59.56% | Estimado.rar | 1
1060 | SIR09 | RECLOSER HIDRAULICO, TRIPOLAR, 2.4 - 14.4 KV, In = 1120 A, Icc = 16000 A, EXTERIOR | 11334.86 | 19352.1043 |  | E |  | Estimado | [5 empty] | Estimado |  | E | 70.73% | Estimado.rar | 1
1061 | SIR10 | RECLOSER HIDRAULICO, TRIPOLAR, 24.9 KV, In = 560 A, Icc = 10000 A, EXTERIOR | 9921.17 | 15555.2531 |  | E |  | Estimado | [5 empty] | Estimado |  | E | 56.79% | Estimado.rar | 1
1062 | SIR11 | RECLOSER HIDRAULICO, TRIPOLAR, 24.9 KV, In = 560 A, Icc = 12000 A, EXTERIOR | 10513.66 | 18054.134 |  | E |  | Estimado | [5 empty] | Estimado |  | E | 71.72% | Estimado.rar | 1
1063 | SIR12 | RECLOSER HIDRAULICO, TRIPOLAR, 24.9 KV, In = 560 A, Icc = 8000 A, EXTERIOR | 9753.13 | 13572.74 |  | S | 1 | Orden de Compra OC-123714 | Individual | ELDU | ELECTROWERKE S.A. | 42913 | 339 | Sustento | 1 | S | 39.16% | ELDU: Orden de Compra OC-123714 | 1
1064 | SIR13 | RECLOSER HIDRAULICO, UNIPOLAR, 2.4 - 14.4 KV, In = 50 A, Icc = 1250 A, EXTERIOR | 2652.46 | 3960.7163 |  | E |  | Estimado | [5 empty] | Estimado |  | E | 49.32% | Estimado.rar | 1
1065 | SIR14 | RECLOSER HIDRAULICO, UNIPOLAR, 2.4 - 14.4 KV, In = 100 A, Icc = 2000 A, EXTERIOR | 3752.73 | 5603.6656 |  | E |  | Estimado | [5 empty] | Estimado |  | E | 49.32% | Estimado.rar | 1
1066 | SIR15 | RECLOSER HIDRAULICO, UNIPOLAR, 2.4 - 14.4 KV, In = 200 A, Icc = 2000 A, EXTERIOR | 3752.73 | 5603.6656 |  | E |  | Estimado | [5 empty] | Estimado |  | E | 49.32% | Estimado.rar | 1
1067 | SIR16 | RECLOSER HIDRAULICO, UNIPOLAR, 2.4 - 14.4 KV, In = 280 A, Icc = 4000 A, EXTERIOR | Sin Costo (No Utilizado) | 5659.7023 |  | A |  | Precio Regulado 2012 | [5 empty] | Precio regulado 2012 |  | A |  | Precio regulado 2012 | 1
1068 | SIR17 | RECLOSER HIDRAULICO, UNIPOLAR, 2.4 - 14.4 KV, In = 560 A, Icc = 8000 A, EXTERIOR | 5141.9 | 5758.928 |  | E |  | Estimado | [5 empty] | Estimado |  | E | 12% | Estimado.rar | 1
1069 | SIR18 | RECLOSER HIDRAULICO, UNIPOLAR, 24.9 KV, In = 100 A, Icc = 2000 A, EXTERIOR | 4126.03 | 6161.086 |  | E |  | Estimado | [5 empty] | Estimado |  | E | 49.32% | Estimado.rar | 1
1070 | SIR19 | RECLOSER HIDRAULICO, UNIPOLAR, 24.9 KV, In = 280 A, Icc = 4000 A, EXTERIOR | 4943.08 | 7381.1245 |  | E |  | Estimado | [5 empty] | Estimado |  | E | 49.32% | Estimado.rar | 1
1071 | SIR21 | RECLOSER INTERRUPCION EN VACIO, TRIFASICO, 10 KV, In = 400 A. Icc = 25000 A CON CONTROL ELECTRONICO | Sin Costo (No Utilizado) | 0 |  | A |  | Precio Regulado 2012 | [5 empty] | Precio regulado 2012 |  | A |  | Precio regulado 2012 | 1
1072 | SIR22 | RECLOSER INTERRUPCION EN VACIO, TRIFASICO, 10 KV, In = 630 A. Icc = 31500 A CON CONTROL ELECTRONICO | Sin Costo (No Utilizado) | 0 |  | A |  | Precio Regulado 2012 | [5 empty] | Precio regulado 2012 |  | A |  | Precio regulado 2012 | 1
1073 | SIR20 | RECLOSER INTERRUPCION EN VACIO, TRIFASICO, 12 KV, In = 600 A CON CONTROL ELECTRONICO | 10100 | 15081.56 |  | S | 10 | Contrato AD/LO 030-2017- SEAL | Corporativa | SEAL | RESEARCH ENGINEERING AND DEVELOPMENT S.A.C | 42769 | 62 | Sustento | 10 | S | 49.32% | SEAL: Contrato AD/LO 030-2017- SEAL | 1
1074 | SIR24 | RECLOSER INTERRUPCION EN VACIO, TRIFASICO, 12 kV, In = 630 A, Icc = 12.5 kA, CONTROL ELECTRONICO | Sin Costo (No Utilizado) | 0 |  | A |  | Precio Regulado 2012 | [5 empty] | Precio regulado 2012 |  | A |  | Precio regulado 2012 | 1
1075 | SIR25 | RECLOSER INTERRUPCION EN VACIO, TRIFASICO, 13.2 kV, In = 630 A, Icc = 12.5 kA, CONTROL ELECTRONICO | Sin Costo (No Utilizado) | 0 |  | A |  | Precio Regulado 2012 | [5 empty] | Precio regulado 2012 |  | A |  | Precio regulado 2012 | 1
1076 | SIR26 | RECLOSER INTERRUPCION EN VACIO, TRIFASICO, 22.9 kV, In = 630 A, Icc = 16 kA, CONTROL ELECTRONICO | Sin Costo (No Utilizado) | 0 |  | A |  | Precio Regulado 2012 | [5 empty] | Precio regulado 2012 |  | A |  | Precio regulado 2012 | 1
1077 | SIR23 | RECLOSER INTERRUPCION EN VACIO, TRIFASICO, 22.9 KV, In = 630 A. Icc = 16000 A CON CONTROL ELECTRONICO | Sin Costo (No Utilizado) | 0 |  | A |  | Precio Regulado 2012 | [5 empty] | Precio regulado 2012 |  | A |  | Precio regulado 2012 | 1
1078 | SIR28 | RECLOSER INTERRUPCION EN VACIO, TRIFASICO, 10 kV, In = 800 A CONTROL ELECTRONICO | 18993.36 | 15081.56 |  | E |  | Estimado | [5 empty] | Estimado |  | E | -20.6% | Estimado.rar | 1
1079 | SIR27 | RECLOSER INTERRUPCION EN VACIO, TRIFASICO, 22.9 kV, In = 800 A CONTROL ELECTRONICO | 21103.73 | 15081.56 |  | S | 5 | Contrato AD/LO 030-2017- SEAL | Corporativa | SEAL | RESEARCH ENGINEERING AND DEVELOPMENT S.A.C | 42769 | 62 | Sustento | 5 | S | -28.54% | SEAL: Contrato AD/LO 030-2017- SEAL | 1
1080 | SIR29 | RECLOSER INTERRUPCION EN VACIO, TRIFASICO, 22.9 kV, In = 600 A, CONTROL ELECTRONICO | Det. Costo | 15081.56 |  | E |  | Estimado | [5 empty] | Estimado |  | E |  | Estimado.rar | 1
1081 | SIR31 | RECONECTADOR TRIFASICO, 15KV, 125kvp, C/TRAFO 13.2/0.22kV, 0.05 KVA, 150 kvp, CON COMUNICACIÓN | NUEVO | 9301 |  | S | 0 | Costo Propuesto por Electrocentro SA | 0 | ELC | Costo Propuesto por Electrocentro SA | 43100 | 0 | Sustento | 0 | S |  | ELC: Costo Propuesto por Electrocentro SA | 1
1082 | SIR32 | RECONECTADOR TRIFASICO, 27KV, 150kVp, C/TRAFO 22.9/0.22kV, 0.05KVA, 170kVp, CON COMUNICACIÓN | NUEVO | 9301 |  | S | 0 | Costo Propuesto por Electrocentro SA | 0 | ELC | Costo Propuesto por Electrocentro SA | 43100 | 0 | Sustento | 0 | S |  | ELC: Costo Propuesto por Electrocentro SA | 1
1083 | SIR33 | RECONECTADOR TRIFASICO, 38KV, 170kVp, C/TRAFO 33.0/0.22kV, 0.05KVA, 200kVp, CON COMUNICACIÓN | NUEVO | 12565 |  | S | 0 | Costo Propuesto por Electrocentro SA | 0 | ELC | Costo Propuesto por Electrocentro SA | 43100 | 0 | Sustento | 0 | S |  | ELC: Costo Propuesto por Electrocentro SA | 1
1084 | SIR30 | RECONECTADOR MONOFASICO, 27KV, 150kVp, C/TRAFO 22.9/0.22kV, 0.05KVA, 170kVp, CON COMUNICACIÓN | NUEVO | 6201 |  | S | 0 | Costo Propuesto por Electrocentro SA | 0 | ELC | Costo Propuesto por Electrocentro SA | 43100 | 0 | Sustento | 0 | S |  | ELC: Costo Propuesto por Electrocentro SA | 1
1085 | SIR34 | RECONECTADOR MONOFASICO, 15KV, 125kvp, C/TRAFO 13.2/0.22kV, 0.05 KVA, 150 kvp, CON COMUNICACIÓN | NUEVO | 6201 |  | S | 0 | Costo Propuesto por Electrocentro SA | 0 | ELC | Costo Propuesto por Electrocentro SA | 43100 | 0 | Sustento | 0 | S |  | ELC: Costo Propuesto por Electrocentro SA | 1
1086 | SSA15 | RELE MULTIFUNCION PARA FALLAS A TIERRA | 928 | 1897.92 |  | S | 40 | Factura F521-00000809 | Individual | LDS | TECSUR | 42492 | 1 | Sustento | 40 | S | 104.5% | LDS: Factura F521-00000809 | 1
1087 | SSA18 | RELE MULTIFUNCION, 24VCC, 5A/1A | 1130.05 | 2824.94 |  | S | 5 | Orden de Compra 3210012815 | Individual | ELNM | ENSYS S.A.C | 42702 | 2 | Sustento | 5 | S | 150% | ELNM: Orden de Compra 3210012815 | 1
1088 | SSA14 | RELE PARA PRIMARIO MAXIMA CORRIENTE 10KV. 300A. | Sin Costo (No Utilizado) | 0 |  | A |  | Precio Regulado 2012 | [5 empty] | Precio regulado 2012 |  | A |  | Precio regulado 2012 | 1
1089 | SSA16 | RELE PARA PROTECCION DE CIRCUITOS LATERALES O SECUNDARIOS MT. EN SIST.NEUTRO AISLADO, MULTIFUNCION | Sin Costo (No Utilizado) | 0 |  | A |  | Precio Regulado 2012 | [5 empty] | Precio regulado 2012 |  | A |  | Precio regulado 2012 | 1
1090 | SSI03 | SECCIONADOR BAJO CARGA, AUTOGENERACION DE GASES, TRIPOLAR, 10/12 KV, 400/630 A, INTERIOR | Sin Costo (No Utilizado) | 0 |  | A |  | Precio Regulado 2012 | [5 empty] | Precio regulado 2012 |  | A |  | Precio regulado 2012 | 1
1091 | SSI04 | SECCIONADOR BAJO CARGA, FUSIBLE LIMITADOR, TRIPOLAR, 10/12 KV, 400/630 A, INTERIOR | 4918.39 | 2389.1 |  | S | 10 | Factura 001-0014932 | Individual | EDPE | SILICON TECHNOLOGY S.A.C. | 43062 | 48 | Sustento | 10 | S | -51.43% | EDPE: Factura 001-0014932 | 1
1092 | SSI14 | SECCIONADOR BAJO CARGA, FUSIBLE LIMITADOR, TRIPOLAR, 22,9 KV, 400/630 A, INTERIOR | 7771.99 | 12378.87 |  | S | 5 | Contrato N° 264-2016 | Corporativa | ELSE | RESEARCH ENGINEERING AND DEVELOPMENT S.A.C | 42688 | 33 | Sustento | 5 | S | 59.28% | ELSE: Contrato N° 264-2016 | 1
1093 | SSE50 | SECCIONADOR BAJO CARGA, SF6, TRIPOLAR, 10/15 kV, 400 A | 4696.24 | 4696.24 |  | E |  | Estimado | [5 empty] | Estimado |  | E | 0% | Estimado.rar | 1
1094 | SSI19 | SECCIONADOR BAJO CARGA, SOPLADO AUTONEUMATICO, TRIPOLAR, 10/12 KV, 400/630 A, EXTERIOR | 6885.74 | 4127.4911 |  | E |  | Estimado | [5 empty] | Estimado |  | E | -40.06% | Estimado.rar | 1
1095 | SSI05 | SECCIONADOR BAJO CARGA, SOPLADO AUTONEUMATICO, TRIPOLAR, 10/12 KV, 400/630 A, INTERIOR | 4501.24 | 2698.16 |  | S | 3 | Factura 001-0014994 | Individual | EDPE | SILICON TECHNOLOGY S.A.C. | 43048 | 24 | Sustento | 3 | S | -40.06% | EDPE: Factura 001-0014994 | 1
1096 | SSI06 | SECCIONADOR DE POTENCIA TRIPOLAR DE 10 KV, 200 AMP. TIPO INTERIOR | 1610 | 1610 |  | E |  | Estimado | [5 empty] | Estimado |  | E | 0% | Estimado.rar | 1
1097 | SSE01 | SECCIONADOR DE POTENCIA TRIPOLAR DE 10 KV. 600 A. EXTERIOR | 2293.05 | 2293.05 |  | E |  | Estimado | [5 empty] | Estimado |  | E | 0% | Estimado.rar | 1
1098 | SSE02 | SECCIONADOR DE POTENCIA TRIPOLAR DE 14.4 KV. EXTERIOR | 2305.98 | 2305.98 |  | E |  | Estimado | [5 empty] | Estimado |  | E | 0% | Estimado.rar | 1
1099 | SSE03 | SECCIONADOR FUSIBLE (CUT-OUT) x1, 5.2/7.8 KV, 50 A, EXTERIOR | 41.97 | 53.6813 |  | E |  | Estimado | [5 empty] | Estimado |  | E | 27.9% | Estimado.rar | 1
1100 | SSE06 | SECCIONADOR FUSIBLE (CUT-OUT) x1, 5.2/7.8 KV, 100 A, EXTERIOR | 65.88 | 84.2632 |  | E |  | Estimado |  |  |  |  | 30 | Estimado |  | E | 27.9% | Estimado.rar | 1
1101 | SSE09 | SECCIONADOR FUSIBLE (CUT-OUT) x1, 7.8/13.5 KV, 100 A, EXTERIOR | 65.88 | 84.2632 |  | E |  | Estimado |  |  |  |  | 30 | Estimado |  | E | 27.9% | Estimado.rar | 1
1102 | SSE12 | SECCIONADOR FUSIBLE (CUT-OUT) x1, 7.8/13.5 KV, 200 A, EXTERIOR | 72.47 | 92.692 |  | E |  | Estimado |  |  |  |  | 36 | Estimado |  | E | 27.9% | Estimado.rar | 1
1103 | SSE04 | SECCIONADOR FUSIBLE (CUT-OUT) x2, 5.2/7.8 KV, 50 A, EXTERIOR | Sin Costo (No Utilizado) | 0 |  | A |  | Precio Regulado 2012 | [5 empty] | Precio regulado 2012 |  | A |  | Precio regulado 2012 | 1
1104 | SSE07 | SECCIONADOR FUSIBLE (CUT-OUT) x2, 5.2/7.8 KV, 100 A, EXTERIOR | 115.15 | 147.2815 |  | E |  | Estimado | [5 empty] | Estimado |  | E | 27.9% | Estimado.rar | 1
1105 | SSE10 | SECCIONADOR FUSIBLE (CUT-OUT) x2, 7.8/13.5 KV, 100 A, EXTERIOR | Sin Costo (No Utilizado) | 0 |  | A |  | Precio Regulado 2012 | [5 empty] | Precio regulado 2012 |  | A |  | Precio regulado 2012 | 1
1106 | SSE13 | SECCIONADOR FUSIBLE (CUT-OUT) x2, 7.8/13.5 KV, 200 A, EXTERIOR | Sin Costo (No Utilizado) | 0 |  | A |  | Precio Regulado 2012 | [5 empty] | Precio regulado 2012 |  | A |  | Precio regulado 2012 | 1
1107 | SSE05 | SECCIONADOR FUSIBLE (CUT-OUT) x3, 5.2/7.8 KV, 50 A, EXTERIOR | Sin Costo (No Utilizado) | 0 |  | A |  | Precio Regulado 2012 | [5 empty] | Precio regulado 2012 |  | A |  | Precio regulado 2012 | 1
1108 | SSE08 | SECCIONADOR FUSIBLE (CUT-OUT) x3, 5.2/7.8 KV, 100 A, EXTERIOR | 145.74 | 106.99 |  | E |  | Estimado | [5 empty] | Estimado |  | E | -26.59% | Estimado.rar | 1
1109 | SSE11 | SECCIONADOR FUSIBLE (CUT-OUT) x3, 7.8/13.5 KV, 100 A, EXTERIOR | 119.48 | 106.99 |  | S | 6 | Factura 0001-008911 | Individual | ELOR | IVS S.A | 42741 | 46 | Sustento | 6 | S | -10.45% | ELOR: Factura 0001-008911 | 1
1110 | SSE14 | SECCIONADOR FUSIBLE (CUT-OUT) x3, 7.8/13.5 KV, 200 A, EXTERIOR | 175.92 | 157.53 |  | E |  | Estimado | [5 empty] | Estimado |  | E | -10.45% | Estimado.rar | 1
1111 | SSE15 | SECCIONADOR FUSIBLE (CUT-OUT), 15 KV, 50 A, EXTERIOR | 41.97 | 53.6813 |  | E |  | Estimado | [5 empty] | Estimado |  | E | 27.9% | Estimado.rar | 1
1112 | SSE16 | SECCIONADOR FUSIBLE (CUT-OUT), 15 KV, 100 A, EXTERIOR | 53.07 | 67.8787 |  | E |  | Estimado |  |  |  |  | 4 | Estimado |  | E | 27.9% | Estimado.rar | 1
1113 | SSE17 | SECCIONADOR FUSIBLE (CUT-OUT), 15 KV, 200 A, EXTERIOR | 63.68 | 81.4493 |  | E |  | Estimado |  |  |  |  | 4 | Estimado |  | E | 27.9% | Estimado.rar | 1
1114 | SSE18 | SECCIONADOR FUSIBLE (CUT-OUT), 15/26 KV, 100 A, EXTERIOR | 50.7 | 65.19 |  | S | 400 | Orden de Compra 4210008960 | Individual | ELC | ENERGIA & TELECOMUNICACIONES SOLUCI | 42619 | 11 | Sustento | 400 | S | 28.58% | ELC: Orden de Compra 4210008960 | 1
1115 | SSE19 | SECCIONADOR FUSIBLE (CUT-OUT), 15/26 KV, 200 A, EXTERIOR | 72.47 | 120 |  | S | 15 | Orden de Compra OC-451 | Individual | ELDU | SILICON TECHNOLOGY S.A.C. | 42474 | 5 | Sustento | 15 | S | 65.59% | ELDU: Orden de Compra OC-451 | 1
1116 | SSE47 | SECCIONADOR FUSIBLE (CUT-OUT), UNIPOLAR x2, 15 KV, 200 A, INCL. ACCES. DE INSTAL. EXTERIOR, CORROSION | Sin Costo (No Utilizado) | 0 |  | A |  | Precio Regulado 2012 | [5 empty] | Precio regulado 2012 |  | A |  | Precio regulado 2012 | 1
1117 | SSE45 | SECCIONADOR FUSIBLE (CUT-OUT), UNIPOLAR x2, 7.8/13.5 KV, 100 A, INCL. ACCES. DE INSTAL. EXTERIOR, CORROSION | 188.67 | 241.3165 |  | E |  | Estimado | [5 empty] | Estimado |  | E | 27.9% | Estimado.rar | 1
1118 | SSE48 | SECCIONADOR FUSIBLE (CUT-OUT), UNIPOLAR x3, 15 KV, 200 A, INCL. ACCES. DE INSTAL. EXTERIOR, CORROSION | 217.17 | 277.7691 |  | E |  | Estimado | [5 empty] | Estimado |  | E | 27.9% | Estimado.rar | 1
1119 | SSE46 | SECCIONADOR FUSIBLE (CUT-OUT), UNIPOLAR x3, 7.8/13.5 KV, 100 A, INCL. ACCES. DE INSTAL. EXTERIOR, CORROSION | 222.31 | 284.3434 |  | E |  | Estimado | [5 empty] | Estimado |  | E | 27.9% | Estimado.rar | 1
1120 | SSE20 | SECCIONADOR FUSIBLE TETRAPOLAR PARA FUSIBLE NH, HORIZONTAL, TIPO EXTERIOR | 38.62 | 49.3965 |  | E |  | Estimado | [5 empty] | Estimado |  | E | 27.9% | Estimado.rar | 1
1121 | SSE21 | SECCIONADOR FUSIBLE TRIPOLAR PARA FUSIBLE NH, HORIZONTAL, TIPO EXTERIOR | 36.37 | 46.5187 |  | E |  | Estimado | [5 empty] | Estimado |  | E | 27.9% | Estimado.rar | 1
1122 | SSI07 | SECCIONADOR FUSIBLE TRIPOLAR PARA FUSIBLE NH, HORIZONTAL, TIPO INTERIOR | 129.16 | 71.74 |  | S | 91 | Factura 001-0015277 | Individual | EDPE | SILICON TECHNOLOGY S.A.C. | 43127 | 49 | Sustento | 91 | S | -44.46% | EDPE: Factura 001-0015277 | 1
1123 | SSI08 | SECCIONADOR FUSIBLE TRIPOLAR PARA FUSIBLE NH, VERTICAL, TIPO INTERIOR | 247.21 | 137.3091 |  | E |  | Estimado | [5 empty] | Estimado |  | E | -44.46% | Estimado.rar | 1
1124 | SSI09 | SECCIONADOR FUSIBLE UNIPOLAR DE 10 KV; 200 A. TIPO INTERIOR | 645.81 | 298.69 |  | S | 15 | Factura F521-00001063 | Individual | LDS | TECSUR | 42535 | 7 | Sustento | 15 | S | -53.75% | LDS: Factura F521-00001063 | 1
1125 | SSI16 | SECCIONADOR TRIPOLAR PARA FUSIBLE NH HORIZONTAL 220V, 250A. | 50.75 | 84.0082 |  | E |  | Estimado |  |  |  |  | 3 | Estimado |  | E | 65.53% | Estimado.rar | 1
1126 | SSI21 | SECCIONADOR TRIPOLAR PARA FUSIBLE NH HORIZONTAL 220V,100A | Sin Costo (No Utilizado) | 0 |  | A |  | Precio Regulado 2012 | [5 empty] | Precio regulado 2012 |  | A |  | Precio regulado 2012 | 1
1127 | SSI15 | SECCIONADOR TRIPOLAR PARA FUSIBLE NH HORIZONTAL 220V,160A. | 19.12 | 31.65 |  | S | 106 | Factura 001-0015119 | Individual | EDPE | SILICON TECHNOLOGY S.A.C. | 43082 | 3 | Sustento | 106 | S | 65.53% | EDPE: Factura 001-0015119 | 1
1128 | SSI20 | SECCIONADOR TRIPOLAR PARA FUSIBLE NH HORIZONTAL 220V,400A | Sin Costo (No Utilizado) | 0 |  | A |  | Precio Regulado 2012 | [5 empty] | Precio regulado 2012 |  | A |  | Precio regulado 2012 | 1
1129 | SSI18 | SECCIONADOR TRIPOLAR PARA FUSIBLE NH VERTICAL 220V, 630A. | 87.81 | 145.3549 |  | E |  | Estimado | [5 empty] | Estimado |  | E | 65.53% | Estimado.rar | 1
1130 | SSI17 | SECCIONADOR TRIPOLAR PARA FUSIBLE NH VERTICAL 220V,400A. | 68.94 | 114.1188 |  | E |  | Estimado | [5 empty] | Estimado |  | E | 65.53% | Estimado.rar | 1
1131 | SSE22 | SECCIONADOR UNIPOLAR AEREO DE In = 350 A. EXTERIOR | 216.9 | 216.9 |  | E |  | Estimado |  |  |  |  | 1 | Estimado |  | E | 0% | Estimado.rar | 1
1132 | SSE23 | SECCIONADOR UNIPOLAR AEREO DE In = 400 A. EXTERIOR | 216.9 | 312 |  | S | 100 | Factura 001-0014602 | Individual | EDPE | SILICON TECHNOLOGY S.A.C. | 42943 | 47 | Sustento | 100 | S | 43.85% | EDPE: Factura 001-0014602 | 1
1133 | SSE49 | SECCIONADOR UNIPOLAR AEREO DE In = 600 A. EXTERIOR | 434.5 | 325.2 |  | S | 25 | Factura 001-0014357 | Individual | EDPE | SILICON TECHNOLOGY S.A.C. | 42908 | 2 | Sustento | 25 | S | -25.16% | EDPE: Factura 001-0014357 | 1
1134 | SSI12 | SECCIONADOR UNIPOLAR x 1, In = 400 A, EXTERIOR, 22,9 KV | 76.12 | 76.12 |  | E |  | Estimado | [5 empty] | Estimado |  | E | 0% | Estimado.rar | 1
1135 | SSI13 | SECCIONADOR UNIPOLAR x 1, In = 400 A, INTERIOR, 22,9 KV | 51.6 | 51.6 |  | E |  | Estimado | [5 empty] | Estimado |  | E | 0% | Estimado.rar | 1
1136 | SSI11 | SECCIONADOR UNIPOLAR x 1, In = 400/600 A, INTERIOR | 76.12 | 76.12 |  | E |  | Estimado | [5 empty] | Estimado |  | E | 0% | Estimado.rar | 1
1137 | SSI10 | SECCIONADOR UNIPOLAR, In = 350 A, INTERIOR | 124.47 | 136.1016 |  | E |  | Estimado | [5 empty] | Estimado |  | E | 9.345% | Estimado.rar | 1
1138 | SSE53 | SECCIONADOR FUSIBLE (CUT-OUT) POLIMERICO EN 10 KV. | Det. Costo | 65.19 |  | E |  | Estimado | [5 empty] | Estimado |  | E |  | Estimado.rar | 1
1139 | SSE24 | SECCIONALIZADOR HIDRAULICO CORTE EN ACEITE, TRIPOLAR, 14,4 KV, In = 5 A, Icc = 800 A, EXTERIOR | Sin Costo (No Utilizado) | 0 |  | A |  | Precio Regulado 2012 | [5 empty] | Precio regulado 2012 |  | A |  | Precio regulado 2012 | 1
1140 | SSE25 | SECCIONALIZADOR HIDRAULICO CORTE EN ACEITE, TRIPOLAR, 14,4 KV, In = 10 A, Icc = 1600 A, EXTERIO | Sin Costo (No Utilizado) | 0 |  | A |  | Precio Regulado 2012 | [5 empty] | Precio regulado 2012 |  | A |  | Precio regulado 2012 | 1
1141 | SSE26 | SECCIONALIZADOR HIDRAULICO CORTE EN ACEITE, TRIPOLAR, 14,4 KV, In = 15 A, Icc = 2400 A, EXTERIO | Sin Costo (No Utilizado) | 0 |  | A |  | Precio Regulado 2012 | [5 empty] | Precio regulado 2012 |  | A |  | Precio regulado 2012 | 1
1142 | SSE27 | SECCIONALIZADOR HIDRAULICO CORTE EN ACEITE, TRIPOLAR, 14,4 KV, In = 25 A, Icc = 4000 A, EXTERIO | Sin Costo (No Utilizado) | 0 |  | A |  | Precio Regulado 2012 | [5 empty] | Precio regulado 2012 |  | A |  | Precio regulado 2012 | 1
1143 | SSE28 | SECCIONALIZADOR HIDRAULICO CORTE EN ACEITE, TRIPOLAR, 14,4 KV, In = 35 A, Icc = 6000 A, EXTERIOR | Sin Costo (No Utilizado) | 0 |  | A |  | Precio Regulado 2012 | [5 empty] | Precio regulado 2012 |  | A |  | Precio regulado 2012 | 1
1144 | SSE29 | SECCIONALIZADOR HIDRAULICO CORTE EN ACEITE, TRIPOLAR, 14,4 KV, In = 50 A, Icc = 7000 A, EXTERIOR | Sin Costo (No Utilizado) | 0 |  | A |  | Precio Regulado 2012 | [5 empty] | Precio regulado 2012 |  | A |  | Precio regulado 2012 | 1
1145 | SSE30 | SECCIONALIZADOR HIDRAULICO CORTE EN ACEITE, TRIPOLAR, 14,4 KV, In = 70 A, Icc = 8000 A, EXTERIOR | Sin Costo (No Utilizado) | 0 |  | A |  | Precio Regulado 2012 | [5 empty] | Precio regulado 2012 |  | A |  | Precio regulado 2012 | 1
1146 | SSE31 | SECCIONALIZADOR HIDRAULICO CORTE EN ACEITE, TRIPOLAR, 14,4 KV, In = 100 A, Icc = 8000 A, EXTERIOR | Sin Costo (No Utilizado) | 0 |  | A |  | Precio Regulado 2012 | [5 empty] | Precio regulado 2012 |  | A |  | Precio regulado 2012 | 1
1147 | SSE32 | SECCIONALIZADOR HIDRAULICO CORTE EN ACEITE, TRIPOLAR, 14,4 KV, In = 140 A, Icc = 8000 A, EXTERIOR | Sin Costo (No Utilizado) | 0 |  | A |  | Precio Regulado 2012 | [5 empty] | Precio regulado 2012 |  | A |  | Precio regulado 2012 | 1
1148 | SSE33 | SECCIONALIZADOR HIDRAULICO CORTE EN ACEITE, TRIPOLAR, 14,4 KV, In = 160 A, Icc = 9000 A, EXTERIOR | Sin Costo (No Utilizado) | 0 |  | A |  | Precio Regulado 2012 | [5 empty] | Precio regulado 2012 |  | A |  | Precio regulado 2012 | 1
1149 | SSE34 | SECCIONALIZADOR HIDRAULICO CORTE EN ACEITE, TRIPOLAR, 14,4 KV, In = 185 A, Icc = 9000 A, EXTERIOR | Sin Costo (No Utilizado) | 0 |  | A |  | Precio Regulado 2012 | [5 empty] | Precio regulado 2012 |  | A |  | Precio regulado 2012 | 1
1150 | SSE35 | SECCIONALIZADOR HIDRAULICO CORTE EN ACEITE, TRIPOLAR, 14,4 KV, In = 200 A, Icc = 9000 A, EXTERIOR | 11507.38 | 14718.3997 |  | E |  | Estimado | [5 empty] | Estimado |  | E | 27.9% | Estimado.rar | 1
1151 | SSE36 | SECCIONALIZADOR HIDRAULICO CORTE EN ACEITE, UNIPOLAR, 14,4 KV, In = 5 A, Icc = 800 A, EXTERIOR | 3356.2 | 4292.7141 |  | E |  | Estimado | [5 empty] | Estimado |  | E | 27.9% | Estimado.rar | 1
1152 | SSE37 | SECCIONALIZADOR HIDRAULICO CORTE EN ACEITE, UNIPOLAR, 14,4 KV, In = 10 A, Icc = 1600 A, EXTERIOR | Sin Costo (No Utilizado) | 0 |  | A |  | Precio Regulado 2012 | [5 empty] | Precio regulado 2012 |  | A |  | Precio regulado 2012 | 1
1153 | SSE38 | SECCIONALIZADOR HIDRAULICO CORTE EN ACEITE, UNIPOLAR, 14,4 KV, In = 15 A, Icc = 2400 A, EXTERIOR | Sin Costo (No Utilizado) | 0 |  | A |  | Precio Regulado 2012 | [5 empty] | Precio regulado 2012 |  | A |  | Precio regulado 2012 | 1
1154 | SSE39 | SECCIONALIZADOR HIDRAULICO CORTE EN ACEITE, UNIPOLAR, 14,4 KV, In = 25 A, Icc = 4000 A, EXTERIOR | Sin Costo (No Utilizado) | 0 |  | A |  | Precio Regulado 2012 | [5 empty] | Precio regulado 2012 |  | A |  | Precio regulado 2012 | 1
1155 | SSE40 | SECCIONALIZADOR HIDRAULICO CORTE EN ACEITE, UNIPOLAR, 14,4 KV, In = 35 A, Icc = 6000 A, EXTERIOR | Sin Costo (No Utilizado) | 0 |  | A |  | Precio Regulado 2012 | [5 empty] | Precio regulado 2012 |  | A |  | Precio regulado 2012 | 1
1156 | SSE41 | SECCIONALIZADOR HIDRAULICO CORTE EN ACEITE, UNIPOLAR, 14,4 KV, In = 50 A, Icc = 6500 A, EXTERIOR | Sin Costo (No Utilizado) | 0 |  | A |  | Precio Regulado 2012 | [5 empty] | Precio regulado 2012 |  | A |  | Precio regulado 2012 | 1
1157 | SSE42 | SECCIONALIZADOR HIDRAULICO CORTE EN ACEITE, UNIPOLAR, 14,4 KV, In = 70 A, Icc = 6500 A, EXTERIOR | Sin Costo (No Utilizado) | 0 |  | A |  | Precio Regulado 2012 | [5 empty] | Precio regulado 2012 |  | A |  | Precio regulado 2012 | 1
1158 | SSE43 | SECCIONALIZADOR HIDRAULICO CORTE EN ACEITE, UNIPOLAR, 14,4 KV, In = 100 A, Icc = 6500 A, EXTERIOR | Sin Costo (No Utilizado) | 0 |  | A |  | Precio Regulado 2012 | [5 empty] | Precio regulado 2012 |  | A |  | Precio regulado 2012 | 1
1159 | SSE44 | SECCIONALIZADOR HIDRAULICO CORTE EN ACEITE, UNIPOLAR, 14,4 KV, In = 140 A, Icc = 6500 A, EXTERIOR | Sin Costo (No Utilizado) | 0 |  | A |  | Precio Regulado 2012 | [5 empty] | Precio regulado 2012 |  | A |  | Precio regulado 2012 | 1
1160 | SSE51 | SECCIONALIZADOR, SF6, TRIPOLAR, 10/15 kV, In = 400 A, ELECTRONICO | Det. Costo | 4292.7141 |  | E |  | Estimado | [5 empty] | Estimado |  | E |  | Estimado.rar | 1
1161 | SSL01 | SECCIONALIZADOR HIDRAULICO CORTE EN ACEITE, UNIPOLAR, 27 KV, In=200A, EXTERIOR, ELECTRONICO, CORROSION | 13233.48 | 16926.1507 |  | E |  | Estimado | [5 empty] | Estimado |  | E | 27.9% | Estimado.rar | 1
1162 | SSE52 | SECCIONALIZADOR TRIPOLAR PROGRAMABLE 15kV, 115kVp, INCLUYE BASE SOPORTE, CON COMUNICACIÓN | NUEVO | 3500 |  | S | 0 | Costo Propuesto por Electrocentro SA | 0 | ELC | Costo Propuesto por Electrocentro SA | 43100 | 0 | Sustento | 0 | S |  | ELC: Costo Propuesto por Electrocentro SA | 1
1163 | SSE62 | SECCIONALIZADOR MONOPOLAR PROGRAMABLE 15kV, 115kVp, INCLUYE BASE SOPORTE, CON COMUNICACIÓN | NUEVO | 2000 |  | S | 0 | Costo Propuesto por Electrocentro SA | 0 | ELC | Costo Propuesto por Electrocentro SA | 43100 | 0 | Sustento | 0 | S |  | ELC: Costo Propuesto por Electrocentro SA | 1
1164 | SSE63 | SECCIONALIZADOR MONOPOLAR PROGRAMABLE 27kV, 125kVp, INCLUYE BASE SOPORTE, CON COMUNICACIÓN | NUEVO | 2000 |  | S | 0 | Costo Propuesto por Electrocentro SA | 0 | ELC | Costo Propuesto por Electrocentro SA | 43100 | 0 | Sustento | 0 | S |  | ELC: Costo Propuesto por Electrocentro SA | 1
1165 | SSE64 | SECCIONALIZADOR TRIPOLAR PROGRAMABLE 27kV, 125kVp, INCLUYE BASE SOPORTE, CON COMUNICACIÓN | NUEVO | 3500 |  | S | 0 | Costo Propuesto por Electrocentro SA | 0 | ELC | Costo Propuesto por Electrocentro SA | 43100 | 0 | Sustento | 0 | S |  | ELC: Costo Propuesto por Electrocentro SA | 1
1166 | SPA01 | PARARRAYO CLASE DISTRIBUCION, 9 KV, AUTOVALVULA | 48.28 | 48.28 |  | E |  | Estimado | [5 empty] | Estimado |  | E | 0% | Estimado.rar | 1
1167 | SPA02 | PARARRAYO CLASE DISTRIBUCION, 12 KV, AUTOVALVULA | 74.16 | 77.656 |  | E |  | Estimado | [5 empty] | Estimado |  | E | 4.714% | Estimado.rar | 1
1168 | SPA03 | PARARRAYO CLASE DISTRIBUCION, 15 KV, AUTOVALVULA | 75.15 | 77.656 |  | S | DGER/MEM | DGER/MEM | DGER/MEM | DGER/MEM | DGER/MEM | 43038 | DGER/MEM | Sustento | DGER/MEM | S | 3.335% | DGER/MEM: DGER/MEM | 1
1169 | SPA04 | PARARRAYO CLASE DISTRIBUCION, 18 KV, AUTOVALVULA | 80.31 | 109 |  | S | DGER/MEM | DGER/MEM | DGER/MEM | DGER/MEM | DGER/MEM | 43038 | DGER/MEM | Sustento | DGER/MEM | S | 35.72% | DGER/MEM: DGER/MEM | 1
1170 | SPZ01 | PARARRAYO CLASE DISTRIBUCION, 8.4 KV, PARA SISTEMA DE 7.62/13.2 KV, OXIDO DE ZINC | 46.78 | 39.7712 |  | E |  | Estimado | [5 empty] | Estimado |  | E | -14.98% | Estimado.rar | 1
1171 | SPZ02 | PARARRAYO CLASE DISTRIBUCION, 10.2 KV, PARA SISTEMA DE 10 KV L-L, OXIDO DE ZINC | 42.1 | 41.3694 |  | E |  | Estimado | [5 empty] | Estimado |  | E | -1.735% | Estimado.rar | 1
1172 | SPZ03 | PARARRAYO CLASE DISTRIBUCION, 12.7 KV, PARA SISTEMA DE 13.2 KV L-L, OXIDO DE ZINC | 51.86 | 43.5896 |  | E |  | Estimado | [5 empty] | Estimado |  | E | -15.95% | Estimado.rar | 1
1173 | SPZ04 | PARARRAYO CLASE DISTRIBUCION, 15.3 KV, PARA SISTEMA DE 13.2/22.9 KV, OXIDO DE ZINC | 41.5 | 45.8984 |  | E |  | Estimado | [5 empty] | Estimado |  | E | 10.6% | Estimado.rar | 1
1174 | SPZ05 | PARARRAYO CLASE DISTRIBUCION, 21 KV, PARA SISTEMA DE 13.2/22.9 KV, OXIDO DE ZINC | 51.86 | 50.96 |  | S | 60 | Orden de Compra OC-1836 | Individual | ELDU | ELECTROWERKE S.A | 42625 | 225 | Sustento | 60 | S | -1.735% | ELDU: Orden de Compra OC-1836 | 1
1175 | SPZ06 | PARARRAYOS UNIPOLARES DE Vn= 12 KV. 10 KA, 95 KV. NBA,3500m.s.n.m, ACCESORIOS DE MONTAJE | 33.46 | 42.968 |  | E |  | Estimado | [5 empty] | Estimado |  | E | 28.42% | Estimado.rar | 1
1176 | SPZ08 | PARARRAYOS UNIPOLARES DE Vn= 15 KV. 10 KA, 125 KV. NBA,3500m.s.n.m, ACCESORIOS DE MONTAJE | 42.1 | 45.632 |  | E |  | Estimado | [5 empty] | Estimado |  | E | 8.39% | Estimado.rar | 1
1177 | SPZ10 | PARARRAYOS UNIPOLARES DE Vn= 21 KV. 10 KA, 125 KV. NBA,3500m.s.n.m, ACCESORIOS DE MONTAJE | 62 | 50.96 |  | E |  | Estimado | [5 empty] | Estimado |  | E | -17.81% | Estimado.rar | 1
1178 | SPZ12 | PARARRAYOS UNIPOLARES DE Vn= 24 KV. 10 KA, 175 KV. NBA,3500m.s.n.m, ACCESORIOS DE MONTAJE | 68.9 | 65 |  | S | 50 | Orden de Compra OC-4105 | Individual | ELDU | SILICON TECHNOLOGY S.A.C. | 42776 | 285 | Sustento | 50 | S | -5.66% | ELDU: Orden de Compra OC-4105 | 1
1179 | SSE57 | SECCIONADOR FUSIBLE (CUT-OUT), BAJO CARGA, UNIPOLAR x 1, 15 kV, 100 A | 210 | 156.11 |  | S | 575 | Factura 001-0013978 | Individual | SEAL | SILICON TECHNOLOGY S.A.C. | 42779 | 1 | Sustento | 575 | S | -25.66% | SEAL: Factura 001-0013978 | 1
1180 | SSE58 | SECCIONADOR FUSIBLE (CUT-OUT), BAJO CARGA, UNIPOLAR x 1, 15 kV, 200 A | 240 | 178.4114 |  | E |  | Estimado | [5 empty] | Estimado |  | E | -25.66% | Estimado.rar | 1
1181 | SAB39 | MODEM GPRS, CON ACCESORIO DE FIJACION TIPO DIN Y CABLES DE COMUNICACIÓN | NUEVO | 595 |  | S | 0 | Costo Propuesto por Electrocentro SA | 0 | ELC | Costo Propuesto por Electrocentro SA | 43100 | 0 | Sustento | 0 | S |  | ELC: Costo Propuesto por Electrocentro SA | 1
1182 | SAB40 | CONCENTRADOR DE DATOS PARA SECCIONALIZADOR MONOPOLAR PROGRAMABLE, 15kV y 27 kV, 150kVp | NUEVO | 400 |  | S | 0 | Costo Propuesto por Electrocentro SA | 0 | ELC | Costo Propuesto por Electrocentro SA | 43100 | 0 | Sustento | 0 | S |  | ELC: Costo Propuesto por Electrocentro SA | 1
1183 | SAB41 | CONCENTRADOR DE DATOS PARA SECCIONALIZADOR TRIPOLAR PROGRAMABLE, 15kV y 27 kV, 150kVp | NUEVO | 400 |  | S | 0 | Costo Propuesto por Electrocentro SA | 0 | ELC | Costo Propuesto por Electrocentro SA | 43100 | 0 | Sustento | 0 | S |  | ELC: Costo Propuesto por Electrocentro SA | 1
1184 | SAB42 | CONCENTRADOR DE DATOS PARA INDICADOR DE FALLA | NUEVO | 400 |  | S | 0 | Costo Propuesto por Electrocentro SA | 0 | ELC | Costo Propuesto por Electrocentro SA | 43100 | 0 | Sustento | 0 | S |  | ELC: Costo Propuesto por Electrocentro SA | 1
1185 | SAB43 | INDICADORES DE FALLA AEREO HASTA 38KV, SEÑAL LUZ INTERMITENTE Y SISTEMA DE COMUNICACIÓN | NUEVO | 400 |  | S | 0 | Costo Propuesto por Electrocentro SA | 0 | ELC | Costo Propuesto por Electrocentro SA | 43100 | 0 | Sustento | 0 | S |  | ELC: Costo Propuesto por Electrocentro SA | 1
1186 | LLD02 | LUMINARIA CON LAMPARA DE 100 W INCANDESCENTE | 8.36 | 9.1622 |  | E |  | Estimado | [5 empty] | Estimado |  | E | 9.595% | Estimado.rar | 1
1187 | LLD01 | LUMINARIA CON LAMPARA DE 40 W FLUORESCENTE | 50.43 | 55.269 |  | E |  | Estimado | [5 empty] | Estimado |  | E | 9.595% | Estimado.rar | 1
1188 | LLE02 | LUMINARIA PARA LAMPARA DE HALOGENURO DE 150 W. | 53.56 | 53.56 |  | E |  | Estimado | [5 empty] | Estimado |  | E | 0% | Estimado.rar | 1
1189 | LLE03 | LUMINARIA PARA LAMPARA DE HALOGENURO DE 250 W. | 185 | 185 |  | E |  | Estimado | [5 empty] | Estimado |  | E | 0% | Estimado.rar | 1
1190 | LLE04 | LUMINARIA PARA LAMPARA DE HALOGENURO DE 400 W. | 387.93 | 387.93 |  | E |  | Estimado | [5 empty] | Estimado |  | E | 0% | Estimado.rar | 1
1191 | LLE01 | LUMINARIA PARA LAMPARA DE HALOGENURO DE 70 W. | 45 | 45 |  | E |  | Estimado | [5 empty] | Estimado |  | E | 0% | Estimado.rar | 1
1192 | LLC01 | LUMINARIA PARA LAMPARA DE LUZ MIXTA DE 80 W. | 55.16 | 60.4528 |  | E |  | Estimado | [5 empty] | Estimado |  | E | 9.595% | Estimado.rar | 1
1193 | LLC02 | LUMINARIA PARA LAMPARA DE LUZ MIXTA DE 160 W. | 64.64 | 70.8425 |  | E |  | Estimado | [5 empty] | Estimado |  | E | 9.595% | Estimado.rar | 1
1194 | LLC03 | LUMINARIA PARA LAMPARA DE LUZ MIXTA DE 250 W. | 84.74 | 92.8711 |  | E |  | Estimado | [5 empty] | Estimado |  | E | 9.595% | Estimado.rar | 1
1195 | LLC04 | LUMINARIA PARA LAMPARA DE LUZ MIXTA DE 400 W. | 110.92 | 121.5632 |  | E |  | Estimado | [5 empty] | Estimado |  | E | 9.595% | Estimado.rar | 1
1196 | LLC05 | LUMINARIA PARA LAMPARA DE LUZ MIXTA DE 500 W. | 121 | 132.6104 |  | E |  | Estimado | [5 empty] | Estimado |  | E | 9.595% | Estimado.rar | 1
1197 | LLB01 | LUMINARIA PARA LAMPARA DE VAPOR DE MERCURIO DE 80 W. | 49.18 | 53.899 |  | E |  | Estimado | [5 empty] | Estimado |  | E | 9.595% | Estimado.rar | 1
1198 | LLB02 | LUMINARIA PARA LAMPARA DE VAPOR DE MERCURIO DE 125 W. | 51.21 | 56.1238 |  | E |  | Estimado | [5 empty] | Estimado |  | E | 9.595% | Estimado.rar | 1
1199 | LLB03 | LUMINARIA PARA LAMPARA DE VAPOR DE MERCURIO DE 250 W. | 94.75 | 104.11 |  | S | 160 | Orden de Compra 4214000479 | Individual | ELC | PHILIPS PERUANA S.A. | 42395 | 160 | Sustento | 160 | S | 9.879% | ELC: Orden de Compra 4214000479 | 1
1200 | LLB04 | LUMINARIA PARA LAMPARA DE VAPOR DE MERCURIO DE 400 W. | 132.83 | 145.5755 |  | E |  | Estimado | [5 empty] | Estimado |  | E | 9.595% | Estimado.rar | 1
1201 | LLA01 | LUMINARIA PARA LAMPARA DE VAPOR DE SODIO DE 70 W. | 59.98 | 51.99 |  | S | 5000 | FACTURA 65518 | Individual | EDPE | CELSA SA | 42914 | 5000 | Sustento | 5000 | S | -13.32% | EDPE: FACTURA 65518 | 1
1202 | LLA02 | LUMINARIA PARA LAMPARA DE VAPOR DE SODIO DE 75 W. | 65.1 | 58.0882 |  | E |  | Estimado | [5 empty] | Estimado |  | E | -10.77% | Estimado.rar | 1
1203 | LLA03 | LUMINARIA PARA LAMPARA DE VAPOR DE SODIO DE 150 W. | 95.73 | 112.77 |  | S | 20 | Orden de Compra OC-3932 | Individual | ELDU | SIGELEC S.A.C. | 42765 | 20 | Sustento | 20 | S | 17.8% | ELDU: Orden de Compra OC-3932 | 1
1204 | LLA04 | LUMINARIA PARA LAMPARA DE VAPOR DE SODIO DE 250 W. | 126.14 | 171.73 |  | S | 6 | Orden de Compra OC-414 | Individual | ELDU | REPRESENTACIONES COMERCIALES R & M E.I.R.L. | 42468 | 6 | Sustento | 6 | S | 36.14% | ELDU: Orden de Compra OC-414 | 1
1205 | LLA05 | LUMINARIA PARA LAMPARA DE VAPOR DE SODIO DE 400 W. | 177.39 | 273.2707 |  | E |  | Estimado | [5 empty] | Estimado |  | E | 54.05% | Estimado.rar | 1
1206 | LLA06 | LUMINARIA PARA LAMPARA DE VAPOR DE SODIO DE 50 W. | 56.38 | 41.5357 |  | E |  | Estimado | [5 empty] | Estimado |  | E | -26.33% | Estimado.rar | 1
1207 | LRA09 | REFLECTOR CON 2 LAMPARAS DE 400 W HALOGENURO | Sin Costo (No Utilizado) | 0 |  | A |  | Precio Regulado 2012 | [5 empty] | Precio regulado 2012 |  | A |  | Precio regulado 2012 | 1
1208 | LRA05 | REFLECTOR CON 2 LAMPARAS DE 400 W VAPOR DE SODIO | 422.58 | 463.1282 |  | E |  | Estimado | [5 empty] | Estimado |  | E | 9.595% | Estimado.rar | 1
1209 | LRA02 | REFLECTOR CON LAMPARA DE 150 W VAPOR DE SODIO | 193.72 | 212.3082 |  | E |  | Estimado | [5 empty] | Estimado |  | E | 9.595% | Estimado.rar | 1
1210 | LRA03 | REFLECTOR CON LAMPARA DE 250 W VAPOR DE SODIO | 216.13 | 236.8685 |  | E |  | Estimado | [5 empty] | Estimado |  | E | 9.595% | Estimado.rar | 1
1211 | LRA07 | REFLECTOR CON LAMPARA DE 400 W LUZ MIXTA | 133.1 | 145.8715 |  | E |  | Estimado | [5 empty] | Estimado |  | E | 9.595% | Estimado.rar | 1
1212 | LRA08 | REFLECTOR CON LAMPARA DE 400 W VAPOR DE Hg | Sin Costo (No Utilizado) | 0 |  | A |  | Precio Regulado 2012 | [5 empty] | Precio regulado 2012 |  | A |  | Precio regulado 2012 | 1
1213 | LRA04 | REFLECTOR CON LAMPARA DE 400 W VAPOR DE SODIO | 227.52 | 249.3514 |  | E |  | Estimado | [5 empty] | Estimado |  | E | 9.595% | Estimado.rar | 1
1214 | LRA06 | REFLECTOR CON LAMPARA DE 70 W VAPOR DE SODIO | 174.65 | 191.4083 |  | E |  | Estimado | [5 empty] | Estimado |  | E | 9.595% | Estimado.rar | 1
1215 | LRA01 | REFLECTOR CON LAMPARA DE 80 W VAPOR DE SODIO | 174.65 | 191.4083 |  | E |  | Estimado | [5 empty] | Estimado |  | E | 9.595% | Estimado.rar | 1
1216 | LRA10 | REFLECTOR CON 2 LAMPARAS DE 250 W VAPOR DE SODIO | 401.45 | 439.9707 |  | E |  | Estimado | [5 empty] | Estimado |  | E | 9.595% | Estimado.rar | 1
1217 | LRA13 | Reflector con lampara tipo Halogenuro de 150 W. | 258.9 | 258.9 |  | E |  | Estimado | [5 empty] | Estimado |  | E | 0% | Estimado.rar | 1
1218 | LRA14 | Reflector con lampara tipo Halogenuro de 250 W. | 288.85 | 288.85 |  | E |  | Estimado | [5 empty] | Estimado |  | E | 0% | Estimado.rar | 1
1219 | LPF01 | PASTORAL DE ACERO DOBLE PD/1.50/1.90/1.5 DIA | 51.24 | 51.3634 |  | E |  | Estimado | [5 empty] | Estimado |  | E | 0.2408% | Estimado.rar | 1
1220 | LPF16 | PASTORAL DE ACERO DOBLE PD/3.20/3.40/1.5 DIA | Sin Costo (No Utilizado) | 0 |  | A |  | Precio Regulado 2012 | [5 empty] | Precio regulado 2012 |  | A |  | Precio regulado 2012 | 1
1221 | LPF02 | PASTORAL DE ACERO DOBLE PD/3.40/2.80/2.0 DIA | 102.48 | 102.7267 |  | E |  | Estimado | [5 empty] | Estimado |  | E | 0.2408% | Estimado.rar | 1
1222 | LPF03 | PASTORAL DE ACERO DOBLE PD/3.50/3.40/1.5 DIA | 113.21 | 113.4826 |  | E |  | Estimado | [5 empty] | Estimado |  | E | 0.2408% | Estimado.rar | 1
1223 | LPF23 | PASTORAL DE ACERO DOBLE PS/1.00/0.07/2.0 DIA | Sin Costo (No Utilizado) | 0 |  | A |  | Precio Regulado 2012 | [5 empty] | Precio regulado 2012 |  | A |  | Precio regulado 2012 | 1
1224 | LPF18 | PASTORAL DE ACERO SIMPLE PS/0.26/1.0/1.5 DIA | Sin Costo (No Utilizado) | 0 |  | A |  | Precio Regulado 2012 | [5 empty] | Precio regulado 2012 |  | A |  | Precio regulado 2012 | 1
1225 | LPF15 | PASTORAL DE ACERO SIMPLE PS/0.55/1.62/1.5 DIA | 9.86 | 13.55 |  | S | 2000 | Factura F001-00004141 | Individual | EDPE | MANUFACTURAS INDUSTRIALES MENDOZA S.A. | 42867 | 2000 | Sustento | 2000 | S | 37.42% | EDPE: Factura F001-00004141 | 1
1226 | LPF19 | PASTORAL DE ACERO SIMPLE PS/1.2/1.7/1.5 DIA | 30.95 | 31.0245 |  | E |  | Estimado | [5 empty] | Estimado |  | E | 0.2408% | Estimado.rar | 1
1227 | LPF22 | PASTORAL DE ACERO SIMPLE PS/1.32/0.55/2.0 DIA | Sin Costo (No Utilizado) | 0 |  | A |  | Precio Regulado 2012 | [5 empty] | Precio regulado 2012 |  | A |  | Precio regulado 2012 | 1
1228 | LPF04 | PASTORAL DE ACERO SIMPLE PS/1.5/1.9/1.5 DIA | 37.51 | 23.61 |  | S | 2000 | Factura F001-00004141 | Individual | EDPE | MANUFACTURAS INDUSTRIALES MENDOZA S.A. | 42867 | 2000 | Sustento | 2000 | S | -37.06% | EDPE: Factura F001-00004141 | 1
1229 | LPF20 | PASTORAL DE ACERO SIMPLE PS/1.5/3.0/1.5 DIA | Sin Costo (No Utilizado) | 0 |  | A |  | Precio Regulado 2012 | [5 empty] | Precio regulado 2012 |  | A |  | Precio regulado 2012 | 1
1230 | LPF05 | PASTORAL DE ACERO SIMPLE PS/3.2/3.4/1.5 DIA | 70.41 | 61.3 |  | S | 500 | Factura 001-003450 | Individual | EDPE | ACEROS POWER S.A.C. | 42773 | 500 | Sustento | 500 | S | -12.94% | EDPE: Factura 001-003450 | 1
1231 | LPF21 | PASTORAL DE ACERO SIMPLE PS/3.2/4.4/2.0 DIA | Sin Costo (No Utilizado) | 0 |  | A |  | Precio Regulado 2012 | [5 empty] | Precio regulado 2012 |  | A |  | Precio regulado 2012 | 1
1232 | LPF06 | PASTORAL DE ACERO SIMPLE PS/3.4/2.3/2 DIA | 59.9 | 66.0486 |  | E |  | Estimado | [5 empty] | Estimado |  | E | 10.26% | Estimado.rar | 1
1233 | LPF17 | PASTORAL DE ACERO TRIPLE PT/1.50/1.90/1.5 DIA | 94.89 | 95.1185 |  | E |  | Estimado | [5 empty] | Estimado |  | E | 0.2408% | Estimado.rar | 1
1234 | LPC01 | PASTORAL DE CONCRETO CUADRUPLE SUCRE PC/0.50/0.25/125 DIA | 26.12 | 30.6983 |  | E |  | Estimado | [5 empty] | Estimado |  | E | 17.53% | Estimado.rar | 1
1235 | LPC02 | PASTORAL DE CONCRETO DOBLE PARABOLICO PD/1.50/1.30/120 DIA | 22.4 | 26.3263 |  | E |  | Estimado | [5 empty] | Estimado |  | E | 17.53% | Estimado.rar | 1
1236 | LPC03 | PASTORAL DE CONCRETO DOBLE SUCRE PD/0.50/0.25/125 DIA | 17.29 | 20.3206 |  | E |  | Estimado | [5 empty] | Estimado |  | E | 17.53% | Estimado.rar | 1
1237 | LPC04 | PASTORAL DE CONCRETO DOBLE SUCRE PD/1.30/0.90/125 DIA | 22.58 | 26.5378 |  | E |  | Estimado | [5 empty] | Estimado |  | E | 17.53% | Estimado.rar | 1
1238 | LPC05 | PASTORAL DE CONCRETO DOBLE SUCRE PD/1.30/0.90/95 DIA | 22.58 | 26.5378 |  | E |  | Estimado | [5 empty] | Estimado |  | E | 17.53% | Estimado.rar | 1
1239 | LPC06 | PASTORAL DE CONCRETO RECORTADO CUADRUPLE DE 0.5 MTS. | 26.12 | 30.6983 |  | E |  | Estimado | [5 empty] | Estimado |  | E | 17.53% | Estimado.rar | 1
1240 | LPC07 | PASTORAL DE CONCRETO RECORTADO DOBLE DE 0.5 MTS. | 17.29 | 20.3206 |  | E |  | Estimado | [5 empty] | Estimado |  | E | 17.53% | Estimado.rar | 1
1241 | LPC08 | PASTORAL DE CONCRETO RECORTADO SIMPLE DE 0.5 MTS. | 9.03 | 10.6128 |  | E |  | Estimado | [5 empty] | Estimado |  | E | 17.53% | Estimado.rar | 1
1242 | LPC09 | PASTORAL DE CONCRETO RECORTADO TRIPLE DE 0.5 MTS. | 21.73 | 25.5388 |  | E |  | Estimado | [5 empty] | Estimado |  | E | 17.53% | Estimado.rar | 1
1243 | LPC10 | PASTORAL DE CONCRETO SIMPLE PARABOLICO PS/1.50/1.30/120 DIA | 13.94 | 16.3834 |  | E |  | Estimado | [5 empty] | Estimado |  | E | 17.53% | Estimado.rar | 1
1244 | LPC11 | PASTORAL DE CONCRETO SIMPLE PARABOLICO PS/1.50/1.30/120 DIA | 13.94 | 16.3834 |  | E |  | Estimado | [5 empty] | Estimado |  | E | 17.53% | Estimado.rar | 1
1245 | LPC12 | PASTORAL DE CONCRETO SIMPLE PARABOLICO PS/1.50/1.30/90 DIA | 15.54 | 18.2638 |  | E |  | Estimado | [5 empty] | Estimado |  | E | 17.53% | Estimado.rar | 1
1246 | LPC13 | PASTORAL DE CONCRETO SIMPLE PARABOLICO PS/1.50/1.90/120 DIA | 19.84 | 23.3176 |  | E |  | Estimado | [5 empty] | Estimado |  | E | 17.53% | Estimado.rar | 1
1247 | LPC14 | PASTORAL DE CONCRETO SIMPLE PARABOLICO PS/1.50/1.90/90 DIA | 18.65 | 21.919 |  | E |  | Estimado | [5 empty] | Estimado |  | E | 17.53% | Estimado.rar | 1
1248 | LPC21 | PASTORAL DE CONCRETO SIMPLE PARABOLICO RECORTADO | 15.54 | 18.2638 |  | E |  | Estimado | [5 empty] | Estimado |  | E | 17.53% | Estimado.rar | 1
1249 | LPC15 | PASTORAL DE CONCRETO SIMPLE SUCRE PS/0.50/0.25/125 DIA | 8.8 | 10.3425 |  | E |  | Estimado | [5 empty] | Estimado |  | E | 17.53% | Estimado.rar | 1
1250 | LPC16 | PASTORAL DE CONCRETO SIMPLE SUCRE PS/0.50/0.25/95 DIA | 8.8 | 10.3425 |  | E |  | Estimado | [5 empty] | Estimado |  | E | 17.53% | Estimado.rar | 1
1251 | LPC17 | PASTORAL DE CONCRETO SIMPLE SUCRE PS/1.30/0.90/125 DIA | 15.54 | 18.2638 |  | E |  | Estimado | [5 empty] | Estimado |  | E | 17.53% | Estimado.rar | 1
1252 | LPC18 | PASTORAL DE CONCRETO SIMPLE SUCRE PS/1.30/0.90/95 DIA | 15.54 | 18.2638 |  | E |  | Estimado | [5 empty] | Estimado |  | E | 17.53% | Estimado.rar | 1
1253 | LPC19 | PASTORAL DE CONCRETO TRIPLE PARABOLICO PT/1.30/0.90/125 DIA | 26.62 | 31.2859 |  | E |  | Estimado | [5 empty] | Estimado |  | E | 17.53% | Estimado.rar | 1
1254 | LPC20 | PASTORAL DE CONCRETO TRIPLE SUCRE PT/0.50/0.25/125 DIA | 20.84 | 24.4928 |  | E |  | Estimado | [5 empty] | Estimado |  | E | 17.53% | Estimado.rar | 1
1255 | LPF07 | PASTORAL DE FIERRO GALVANIZADO 500/580/27 | 8.56 | 4.27 |  | S | 1720 | Contrato N°43-2017 | Corporativa | ELSE | ING. SERVICIOS VALLADARES SANTIBAÑES HERMANOS S.A | 42850 | 1720 | Sustento | 1720 | S | -50.12% | ELSE: Contrato N°43-2017 | 1
1256 | LPF08 | PASTORAL DE FIERRO GALVANIZADO 500/750/42 | 12.83 | 12.31 |  | S | DGER/MEM | DGER/MEM | DGER/MEM | DGER/MEM | DGER/MEM | 43038 | DGER/MEM | Sustento | DGER/MEM | S | -4.053% | DGER/MEM: DGER/MEM | 1
1257 | LPF09 | PASTORAL DE FIERRO GALVANIZADO 1000/850/27 | 14.34 | 11.87 |  | S | 1100 | Contrato N°43-2017 | Corporativa | ELSE | ING. SERVICIOS VALLADARES SANTIBAÑES HERMANOS S.A | 42850 | 1100 | Sustento | 1100 | S | -17.22% | ELSE: Contrato N°43-2017 | 1
1258 | LPF10 | PASTORAL DE FIERRO GALVANIZADO 1000/930/34 | 14.34 | 10.9273 |  | E |  | Estimado | [5 empty] | Estimado |  | E | -23.8% | Estimado.rar | 1
1259 | LPF11 | PASTORAL DE FIERRO GALVANIZADO 1000/930/49 | 14.34 | 10.9273 |  | E |  | Estimado | [5 empty] | Estimado |  | E | -23.8% | Estimado.rar | 1
1260 | LPF12 | PASTORAL DE FIERRO GALVANIZADO 1500/1110/34 | 12.29 | 9.3652 |  | E |  | Estimado | [5 empty] | Estimado |  | E | -23.8% | Estimado.rar | 1
1261 | LPF13 | PASTORAL DE FIERRO GALVANIZADO 1500/1110/49 | 15.47 | 11.7884 |  | E |  | Estimado | [5 empty] | Estimado |  | E | -23.8% | Estimado.rar | 1
1262 | LPF14 | PASTORAL DE FIERRO GALVANIZADO 1500/1110/50 | 17.57 | 13.3887 |  | E |  | Estimado | [5 empty] | Estimado |  | E | -23.8% | Estimado.rar | 1
1263 | LFA07 | FAROLA CON LAMPARA DE 125 W VAPOR DE Hg | 86.57 | 94.8767 |  | E |  | Estimado | [5 empty] | Estimado |  | E | 9.595% | Estimado.rar | 1
1264 | LFA23 | FAROLA CON LAMPARA DE 150 W HALOGENURO | 145.9 | 145.9 |  | E |  | Estimado | [5 empty] | Estimado |  | E | 0% | Estimado.rar | 1
1265 | LFA11 | FAROLA CON LAMPARA DE 150 W VAPOR DE SODIO | 111.57 | 122.2756 |  | E |  | Estimado | [5 empty] | Estimado |  | E | 9.595% | Estimado.rar | 1
1266 | LFA12 | FAROLA CON LAMPARA DE 160 W LUZ MIXTA | 91.09 | 99.8304 |  | E |  | Estimado | [5 empty] | Estimado |  | E | 9.595% | Estimado.rar | 1
1267 | LFA24 | FAROLA CON LAMPARA DE 250 W HALOGENURO | Sin Costo (No Utilizado) | 0 |  | A |  | Precio Regulado 2008 | [5 empty] | Precio regulado 2012 |  | A |  | Precio regulado 2012 | 1
1268 | LFA14 | FAROLA CON LAMPARA DE 250 W LUZ MIXTA | 96.42 | 105.6719 |  | E |  | Estimado | [5 empty] | Estimado |  | E | 9.595% | Estimado.rar | 1
1269 | LFA13 | FAROLA CON LAMPARA DE 250 W VAPOR DE Hg | 94.57 | 103.6444 |  | E |  | Estimado | [5 empty] | Estimado |  | E | 9.595% | Estimado.rar | 1
1270 | LFA25 | FAROLA CON LAMPARA DE 400 W HALOGENURO | Sin Costo (No Utilizado) | 0 |  | A |  | Precio Regulado 2008 | [5 empty] | Precio regulado 2012 |  | A |  | Precio regulado 2012 | 1
1271 | LFA19 | FAROLA CON LAMPARA DE 400 W LUZ MIXTA | 118.52 | 129.8924 |  | E |  | Estimado | [5 empty] | Estimado |  | E | 9.595% | Estimado.rar | 1
1272 | LFA18 | FAROLA CON LAMPARA DE 400 W VAPOR DE Hg | 114.01 | 124.9497 |  | E |  | Estimado | [5 empty] | Estimado |  | E | 9.595% | Estimado.rar | 1
1273 | LFA22 | FAROLA CON LAMPARA DE 70 W HALOGENURO | 128.7 | 128.7 |  | E |  | Estimado | [5 empty] | Estimado |  | E | 0% | Estimado.rar | 1
1274 | LFA01 | FAROLA CON LAMPARA DE 70 W VAPOR DE SODIO | 98.41 | 107.8528 |  | E |  | Estimado | [5 empty] | Estimado |  | E | 9.595% | Estimado.rar | 1
1275 | LFA03 | FAROLA CON LAMPARA DE 80 W LUZ MIXTA | 78.55 | 86.0872 |  | E |  | Estimado | [5 empty] | Estimado |  | E | 9.595% | Estimado.rar | 1
1276 | LFA02 | FAROLA CON LAMPARA DE 80 W VAPOR DE Hg | 68.15 | 74.6893 |  | E |  | Estimado | [5 empty] | Estimado |  | E | 9.595% | Estimado.rar | 1
1277 | LFA17 | FAROLA TIPO ORNAMENTAL CON CUATRO BRAZOS, LAMPARA LUZ MIXTA 250 W | 300.83 | 329.6958 |  | E |  | Estimado | [5 empty] | Estimado |  | E | 9.595% | Estimado.rar | 1
1278 | LFA10 | FAROLA TIPO ORNAMENTAL CON CUATRO BRAZOS, VAPOR DE Hg 125 W | 266.85 | 292.4553 |  | E |  | Estimado | [5 empty] | Estimado |  | E | 9.595% | Estimado.rar | 1
1279 | LFA06 | FAROLA TIPO ORNAMENTAL CON CUATRO BRAZOS, VAPOR DE Hg 80 W | 252.64 | 276.8818 |  | E |  | Estimado | [5 empty] | Estimado |  | E | 9.595% | Estimado.rar | 1
1280 | LFA15 | FAROLA TIPO ORNAMENTAL CON DOS BRAZOS, LAMPARA LUZ MIXTA 250 W | 146.43 | 160.4805 |  | E |  | Estimado | [5 empty] | Estimado |  | E | 9.595% | Estimado.rar | 1
1281 | LFA08 | FAROLA TIPO ORNAMENTAL CON DOS BRAZOS, VAPOR DE Hg 125 W | 138.02 | 151.2635 |  | E |  | Estimado | [5 empty] | Estimado |  | E | 9.595% | Estimado.rar | 1
1282 | LFA04 | FAROLA TIPO ORNAMENTAL CON DOS BRAZOS, VAPOR DE Hg 80 W | 110.71 | 121.333 |  | E |  | Estimado | [5 empty] | Estimado |  | E | 9.595% | Estimado.rar | 1
1283 | LFA20 | FAROLA TIPO ORNAMENTAL CON DOS BRAZOS, VAPOR DE SODIO 70 W | 105.6 | 105.6 |  | E |  | Estimado | [5 empty] | Estimado |  | E | 0% | Estimado.rar | 1
1284 | LFA16 | FAROLA TIPO ORNAMENTAL CON TRES BRAZOS, LAMPARA LUZ MIXTA 250 W | 213.95 | 234.4793 |  | E |  | Estimado | [5 empty] | Estimado |  | E | 9.595% | Estimado.rar | 1
1285 | LFA09 | FAROLA TIPO ORNAMENTAL CON TRES BRAZOS, VAPOR DE Hg 125 W | 178.8 | 195.9565 |  | E |  | Estimado | [5 empty] | Estimado |  | E | 9.595% | Estimado.rar | 1
1286 | LFA05 | FAROLA TIPO ORNAMENTAL CON TRES BRAZOS, VAPOR DE Hg 80 W | 173 | 189.6 |  | E |  | Estimado | [5 empty] | Estimado |  | E | 9.595% | Estimado.rar | 1
1287 | LFA21 | FAROLA TIPO ORNAMENTAL CON TRES BRAZOS, VAPOR DE SODIO 70 W | 165 | 165 |  | E |  | Estimado | [5 empty] | Estimado |  | E | 0% | Estimado.rar | 1
1288 | LLF01 | LUMINARIA PARA LAMPARA DE LED DE 120 W. | NUEVO | 292.514 |  | S | 1720 | Contrato N°265-2016 | Individual | ELSE | Consorcio Ring Ring & Energy y Roy Alpha | 42689 | 0 | Sustento | 400 | S |  | ELSE: Contrato N°265-2016
1289 | LLF02 | LUMINARIA PARA LAMPARA DE LED DE 180 W. | NUEVO | 356.3163 |  | E |  | Estimado | [5 empty] | Estimado |  | E |  | Estimado.rar
1290 | CXS106 | EMPALME DERECHO PARA CABLE NA2XSY (10 KV) DE 70 mm2. | 82.38 | 67.9387 |  | E |  | Estimado | [5 empty] | Estimado |  | E | -17.53% | Estimado.rar | 1
1291 | CXS107 | EMPALME DERECHO PARA CABLE NA2XSY (10 KV) DE 150 mm2. | 87.05 | 71.79 |  | S | 100 | Factura F003-0049163 | Individual | EDPE | TYCO ELECTRONICS DEL PERU S.A.C | 42496 | 15 | Sustento | 100 | S | -17.53% | EDPE: Factura F003-0049163 | 1
1292 | CXS108 | EMPALME DERECHO PARA CABLE NA2XSY (10 KV) DE 240 mm2. | 94.85 | 78.2226 |  | E |  | Estimado | [5 empty] | Estimado |  | E | -17.53% | Estimado.rar | 1
1293 | CXS109 | EMPALME DERECHO PARA CABLE NA2XSY (10 KV) DE 400 mm2. | 97.1 | 80.0782 |  | E |  | Estimado | [5 empty] | Estimado |  | E | -17.53% | Estimado.rar | 1
1294 | CXT106 | TERMINAL PARA B.T. PARA CABLE NA2XY 70 mm2 | 9.61 | 8 |  | S | 300 | Factura F004-00000538 | Individual | EDPE | TYCO ELECTRONICS DEL PERU S.A.C | 42682 | 22 | Sustento | 300 | S | -16.75% | EDPE: Factura F004-00000538 | 1
1295 | CXT107 | TERMINAL PARA B.T. PARA CABLE NA2XY 150 mm2 | 24.42 | 10.7842 |  | E |  | Estimado | [5 empty] | Estimado |  | E | -55.84% | Estimado.rar | 1
1296 | CXT108 | TERMINAL PARA B.T. PARA CABLE NA2XY 240 mm2 | 21.22 | 14.51 |  | S | 2421 | Factura F001-58299 | Individual | EDPE | 3M PERÚ S.A | 42877 | 21 | Sustento | 2421 | S | -31.62% | EDPE: Factura F001-58299 | 1
1297 | CXT109 | TERMINAL PARA B.T. PARA CABLE NA2XY 400 mm2 | 88.43 | 27.1963 |  | E |  | Estimado | [5 empty] | Estimado |  | E | -69.25% | Estimado.rar | 1
1298 | CXT110 | TERMINAL EXTERIOR TERMORESTRINGENTE PARA CABLE NA2XSY 10 KV. DE 70 mm2. | 125.36 | 46 |  | S | 150 | Factura F001-59192 | Individual | EDPE | 3M PERÚ S.A | 42886 | 20 | Sustento | 150 | S | -63.31% | EDPE: Factura F001-59192 | 1
1299 | CXT111 | TERMINAL INTERIOR TERMORESTRINGENTE PARA CABLE NA2XSY 10 KV. DE 70 mm2. | 114.21 | 46.0454 |  | E |  | Estimado | [5 empty] | Estimado |  | E | -59.68% | Estimado.rar | 1
1300 | CXT112 | TERMINAL EXTERIOR TERMORESTRINGENTE PARA CABLE NA2XSY 10 KV. DE 150 mm2. | 99.15 | 47.5427 |  | E |  | Estimado | [5 empty] | Estimado |  | E | -52.05% | Estimado.rar | 1
1301 | CXT113 | TERMINAL INTERIOR TERMORESTRINGENTE PARA CABLE NA2XSY 10 KV. DE 150 mm2. | 129.59 | 47.5427 |  | E |  | Estimado | [5 empty] | Estimado |  | E | -63.31% | Estimado.rar | 1
1302 | CXT114 | TERMINAL EXTERIOR TERMORESTRINGENTE PARA CABLE NA2XSY 10 KV. DE 240 mm2. | 125.16 | 49.2854 |  | E |  | Estimado | [5 empty] | Estimado |  | E | -60.62% | Estimado.rar | 1
1303 | CXT115 | TERMINAL INTERIOR TERMORESTRINGENTE PARA CABLE NA2XSY 10 KV. DE 240 mm2. | 146.11 | 49.2854 |  | E |  | Estimado | [5 empty] | Estimado |  | E | -66.27% | Estimado.rar | 1
1304 | CXT116 | TERMINAL EXTERIOR TERMORESTRINGENTE PARA CABLE NA2XSY 10 KV. DE 400 mm2. | 154.94 | 63.89 |  | S | 24 | Factura F004-00001891 | Individual | EDPE | TYCO ELECTRONICS DEL PERU S.A.C | 42998 | 25 | Sustento | 24 | S | -58.76% | EDPE: Factura F004-00001891 | 1
1305 | CXT117 | TERMINAL INTERIOR TERMORESTRINGENTE PARA CABLE NA2XSY 10 KV. DE 400 mm2. | 183.76 | 63.89 |  | E |  | Estimado | [5 empty] | Estimado |  | E | -65.23% | Estimado.rar | 1
1306 | CXT118 | TERMINAL PARA B.T. PARA CABLE NA2XY 120 mm2 | 4.04 | 14.06 |  | S | 5155 | Factura F001-58299 | Individual | EDPE | 3M PERÚ S.A | 42877 | 21 | Sustento | 5155 | S | 248% | EDPE: Factura F001-58299 | 1
1307 | AXP01 | PALOMILLA DE FIERRO CORTO PARA AISLADORES | 5.83 | 4.8511 |  | E |  | Estimado | [5 empty] | Estimado |  | E | -16.79% | Estimado.rar | 1
1308 | PCF05 | PALOMILLA DE FIERRO LARGO PARA AISLADORES | 11.19 | 9.311 |  | E |  | Estimado | [5 empty] | Estimado |  | E | -16.79% | Estimado.rar | 1
1309 | PCC19 | PALOMILLA DOBLE DE CONCRETO ARMADO PARA BIPOSTE (S.E. 400-630 KVA) DE 11 mts. | 21.64 | 23.46 |  | S | 74 | Factura E001-31 | Individual | EDPE | INDUSTRIA DE POSTES SULLANA S.A.C. | 42739 | 74 | Sustento | 74 | S | 8.41% | EDPE: Factura E001-31 | 1
1310 | PCC20 | PALOMILLA DOBLE DE CONCRETO ARMADO PARA BIPOSTE DE 11 mts. | 23.82 | 20.75 |  | S | 2 | Orden de Compra OC-431 | Individual | ELDU | EMPRESA HUARCAYA HUAYLLA S.A.C. | 42472 | 2 | Sustento | 2 | S | -12.89% | ELDU: Orden de Compra OC-431 | 1
1311 | PCC21 | PALOMILLA DOBLE DE CONCRETO ARMADO PARA BIPOSTE DE 13 mts. | 29.26 | 35.33 |  | S | 20 | Orden de Compra 1210014434 | Individual | ELNO | INGENIERIA Y SERVICIOS AREVALO S.A. | 42927 | 20 | Sustento | 20 | S | 20.75% | ELNO: Orden de Compra 1210014434 | 1
1312 | PCF06 | PALOMILLA EN E | 23.53 | 27.6543 |  | E |  | Estimado | [5 empty] | Estimado |  | E | 17.53% | Estimado.rar | 1
1313 | PSC01 | PLATAFORMA SOPORTE DE TRANSFORMADOR DE CONCRETO ARMADO PARA BIPOSTE DE 11 mts. | 32.34 | 43.34 |  | S | 12 | Orden de Compra OC-1406 | Individual | ELDU | EMPRESA HUARCAYA HUAYLLA S.A.C. | 42576 | 12 | Sustento | 12 | S | 34.01% | ELDU: Orden de Compra OC-1406 | 1
1314 | PSC02 | PLATAFORMA SOPORTE DE TRANSFORMADOR DE CONCRETO ARMADO PARA BIPOSTE DE 11 mts. (S.E. 400-630 KVA) | 103.13 | 92.65 |  | S | 12 | Factura 001-003786 | Individual | ELOR | MEGALUZ S.A.C | 43076 | 1 | Sustento | 12 | S | -10.16% | ELOR: Factura 001-003786 | 1
1315 | PSC03 | PLATAFORMA SOPORTE DE TRANSFORMADOR DE CONCRETO ARMADO PARA BIPOSTE DE 13 mts. | 103.23 | 44.23 |  | S | 100 | Factura 001-006541 | Individual | EDPE | POSTES SAC | 42739 | 100 | Sustento | 100 | S | -57.15% | EDPE: Factura 001-006541 | 1
1316 | PSC14 | SOPORTE DE ACERO GALVANIZADO PARA TRANFORMADOR MONOFASICO AEREO | 15.01 | 15.0461 |  | E |  | Estimado | [5 empty] | Estimado |  | E | 0.2408% | Estimado.rar | 1
1317 | DXS02 | SOPORTE DE TABLERO DE DIST. SEC. Y AP. PARA S.E. CONVENCIONAL DE 5.00 X 4.00 m. | 436.26 | 437.3104 |  | E |  | Estimado | [5 empty] | Estimado |  | E | 0.2408% | Estimado.rar | 1
1318 | DXS03 | SOPORTE DE TABLERO DE DIST. SEC. Y AP. PARA S.E. CONVENCIONAL DE 5.00 X 7.50 m. | 506.85 | 508.0703 |  | E |  | Estimado | [5 empty] | Estimado |  | E | 0.2408% | Estimado.rar | 1
1319 | AXP30 | SOPORTE LATERAL PARA AISLADOR PIN POLIMERICO | 3.08 | 3.0874 |  | E |  | Estimado | [5 empty] | Estimado |  | E | 0.2408% | Estimado.rar | 1
1320 | DXS16 | SOPORTE METALICO PARA PLATAFORMA DE SE. AEREA 250KVA | Sin Costo (No Utilizado) | 0 |  | A |  | Precio Regulado 2012 | [5 empty] | Precio regulado 2012 |  | A |  | Precio regulado 2012 | 1
1321 | PSC16 | SOPORTE PARA EQUIPO DE SECCIONAMIENTO Y PROTECCION, S.E.MONOPOSTE : | 34.28 | 34.3625 |  | E |  | Estimado | [5 empty] | Estimado |  | E | 0.2408% | Estimado.rar | 1
1322 | PSC18 | SOPORTE PARA EQUIPOS DE SECCIONAMIENTO Y PROTECCION, PARA S.E.BIPOSTE: | 10.9 | 10.9262 |  | E |  | Estimado | [5 empty] | Estimado |  | E | 0.2408% | Estimado.rar | 1
1323 | DXS23 | SOPORTE PARA INTERRUPTOR DE POTENCIA 10KV, SE. CONVENCIONAL | Sin Costo (No Utilizado) | 0 |  | A |  | Precio Regulado 2012 | [5 empty] | Precio regulado 2012 |  | A |  | Precio regulado 2012 | 1
1324 | DXS19 | SOPORTE PARA TRANSFORMADOR DE CORRIENTE 10KV INTERIOR | Sin Costo (No Utilizado) | 0 |  | A |  | Precio Regulado 2012 | [5 empty] | Precio regulado 2012 |  | A |  | Precio regulado 2012 | 1
1325 | DXS20 | SOPORTE PARA TRANSFORMADOR DE CORRIENTE 22.9KV SE.TIPO BIPOSTE | Sin Costo (No Utilizado) | 0 |  | A |  | Precio Regulado 2012 | [5 empty] | Precio regulado 2012 |  | A |  | Precio regulado 2012 | 1
1326 | DXS22 | SOPORTE PARA TRANSFORMADOR DE CORRIENTE TOROIDAL 10KV SE. INTERIOR | Sin Costo (No Utilizado) | 0 |  | A |  | Precio Regulado 2012 | [5 empty] | Precio regulado 2012 |  | A |  | Precio regulado 2012 | 1
1327 | DXS18 | SOPORTE PARA TRANSFORMADOR DE TENSION 2 DEVANADOS 10KV INTERIOR | Sin Costo (No Utilizado) | 0 |  | A |  | Precio Regulado 2012 | [5 empty] | Precio regulado 2012 |  | A |  | Precio regulado 2012 | 1
1328 | DXS21 | SOPORTE PARA TRANSFORMADOR DE TENSION 22.9KV SE.TIPO BIPOSTE | Sin Costo (No Utilizado) | 0 |  | A |  | Precio Regulado 2012 | [5 empty] | Precio regulado 2012 |  | A |  | Precio regulado 2012 | 1
1329 | DXS17 | SOPORTE PARA TRANSFORMADOR EN SE. DE SUPERFICIE 50X152X1300MM | Sin Costo (No Utilizado) | 0 |  | A |  | Precio Regulado 2012 | [5 empty] | Precio regulado 2012 |  | A |  | Precio regulado 2012 | 1
1330 | PPC02 | POSTE DE CONCRETO ARMADO DE 7/200/120/225 | 115.23 | 75.62 | 76.3762 | S | DGER/MEM | DGER/MEM | DGER/MEM | DGER/MEM | DGER/MEM | 43038 | DGER/MEM | Sustento | DGER/MEM | S | -34.37% | DGER/MEM: DGER/MEM | 1
1331 | PPC32 | POSTE DE CONCRETO ARMADO PARA A. P. 7/200/120/225 | 115.23 | 75.62 | 76.3762 | E |  | Estimado | [5 empty] | Estimado |  | E | -34.37% | Estimado.rar | 1
1332 | PPC05 | POSTE DE CONCRETO ARMADO DE 8/200/120/240 | 136.8 | 89.39 | 90.2839 | S | 2000 | Contrato AD/OL 082-2016-SEAL | Corporativa | SEAL | POSTES AREQUIPA S.A. | 42704 | 15 | Sustento | 2000 | S | -34.66% | SEAL: Contrato AD/OL 082-2016-SEAL | 1
1333 | PPC35 | POSTE DE CONCRETO ARMADO PARA A. P. 8/200/120/240 | 136.8 | 89.39 | 90.2839 | E |  | Estimado | [5 empty] | Estimado |  | E | -34.66% | Estimado.rar | 1
1334 | PPC08 | POSTE DE CONCRETO ARMADO DE 9/200/120/255 | 159.17 | 103.66 | 104.6966 | S | 300 | Factura E001-31 | Individual | EDPE | INDUSTRIA DE POSTES SULLANA S.A.C. | 42738 | 37 | Sustento | 300 | S | -34.87% | EDPE: Factura E001-31 | 1
1335 | PPC50 | POSTE DE CONCRETO ARMADO DE 9/200/150/280 | 159.17 | 103.66 | 104.6966 | E |  | Estimado | [5 empty] | Estimado |  | E | -34.87% | Estimado.rar | 1
1336 | PPC38 | POSTE DE CONCRETO ARMADO PARA A. P. 9/200/120/245 | 159.17 | 103.66 | 104.6966 | E |  | Estimado | [5 empty] | Estimado |  | E | -34.87% | Estimado.rar | 1
1337 | PPC48 | POSTE DE CONCRETO ARMADO PARA A. P. 10/200/120/285 | 182.27 | 131.4597 | 132.7743 | E |  | Estimado | [5 empty] | Estimado |  | E | -27.88% | Estimado.rar | 1
1338 | PPC40 | POSTE DE CONCRETO ARMADO PARA A. P. 11/200/120/285 | 206.03 | 134.04 | 135.3804 | S | 26 | Factura E001-44 | Individual | EDPE | INDUSTRIA DE POSTES SULLANA S.A.C. | 42752 | 39 | Sustento | 26 | S | -34.94% | EDPE: Factura E001-44 | 1
1339 | PPC11 | POSTE DE CONCRETO ARMADO DE 11/200/120/285 | 206.03 | 134.04 | 135.3804 | S | 50 | Factura 0001-011687 | Individual | EDPE | ESCARSA | 43104 | 38 | Sustento | 50 | S | -34.94% | EDPE: Factura 0001-011687 | 1
1340 | PPC15 | POSTE DE CONCRETO ARMADO DE 12/200/120/300 | 230.4 | 225.49 | 227.7449 | S | DGER/MEM | DGER/MEM | DGER/MEM | DGER/MEM | DGER/MEM | 43038 | DGER/MEM | Sustento | DGER/MEM | S | -2.131% | DGER/MEM: DGER/MEM | 1
1341 | PPC49 | POSTE DE CONCRETO ARMADO PARA A. P. 12/200/120/300 | 230.4 | 225.49 | 227.7449 | E |  | Estimado | [5 empty] | Estimado |  | E | -2.131% | Estimado.rar | 1
1342 | PPC18 | POSTE DE CONCRETO ARMADO DE 13/200/140/335 | 255.39 | 315.45 | 318.6045 | E |  | Estimado | [5 empty] | Estimado |  | E | 23.52% | Estimado.rar | 1
1343 | PPC43 | POSTE DE CONCRETO ARMADO PARA A. P. 13/200/140/335 | 255.39 | 315.45 | 318.6045 | S | 3 | Orden de Compra 4210010051 | Individual | ELC | FABRICACION,DISTRIB.COMERC.Y CONSTR | 43046 | 52 | Sustento | 3 | S | 23.52% | ELC: Orden de Compra 4210010051 | 1
1344 | PPC22 | POSTE DE CONCRETO ARMADO DE 15/200/135/360 | 306.98 | 402.9047 | 406.9338 | E |  | Estimado | [5 empty] | Estimado |  | E | 31.25% | Estimado.rar | 1
1345 | PPC45 | POSTE DE CONCRETO ARMADO PARA A. P. 15/200/140/365 | 306.98 | 402.9047 | 406.9338 | E |  | Estimado | [5 empty] | Estimado |  | E | 31.25% | Estimado.rar | 1
1346 | PPC26 | POSTE DE CONCRETO ARMADO DE 17/200/150/405 | 360.57 | 472.9634 | 477.6931 | E |  | Estimado | [5 empty] | Estimado |  | E | 31.17% | Estimado.rar | 1
1347 | PPC03 | POSTE DE CONCRETO ARMADO DE 7/300/120/225 | 135.03 | 85.63 | 86.4863 | S | DGER/MEM | DGER/MEM | DGER/MEM | DGER/MEM | DGER/MEM | 43038 | DGER/MEM | Sustento | DGER/MEM | S | -36.58% | DGER/MEM: DGER/MEM | 1
1348 | PPC33 | POSTE DE CONCRETO ARMADO PARA A. P. 7/300/120/225 | 135.03 | 85.63 | 86.4863 | E |  | Estimado | [5 empty] | Estimado |  | E | -36.58% | Estimado.rar | 1
1349 | PPC06 | POSTE DE CONCRETO ARMADO DE 8/300/120/240 | 162 | 96.67 | 97.6367 | S | 400 | Orden de Compra OC-326617 | Individual | ELDU | FABRICACION,DISTRIB.COMERC.Y CONSTRUC.SA | 43000 | 161 | Sustento | 400 | S | -40.33% | ELDU: Orden de Compra OC-326617 | 1
1350 | PPC36 | POSTE DE CONCRETO ARMADO PARA A. P. 8/300/120/240 | 162 | 96.67 | 97.6367 | E |  | Estimado | [5 empty] | Estimado |  | E | -40.33% | Estimado.rar | 1
1351 | PPC09 | POSTE DE CONCRETO ARMADO DE 9/300/120/255 | 190.24 | 157.88 | 159.4588 | S | 8 | Orden de Compra 4210010051 | Individual | ELC | FABRICACION,DISTRIB.COMERC.Y CONSTR | 43046 | 52 | Sustento | 8 | S | -17.01% | ELC: Orden de Compra 4210010051 | 1
1352 | PPC51 | POSTE DE CONCRETO ARMADO DE 9/300/150/280 | 190.24 | 157.88 | 159.4588 | E |  | Estimado | [5 empty] | Estimado |  | E | -17.01% | Estimado.rar | 1
1353 | PPC39 | POSTE DE CONCRETO ARMADO PARA A. P. 9/300/120/255 | 190.24 | 157.88 | 159.4588 | E |  | Estimado | [5 empty] | Estimado |  | E | -17.01% | Estimado.rar | 1
1354 | PPC52 | POSTE DE CONCRETO ARMADO DE 10/300/150/300 | 219.65 | 199 | 200.99 | E |  | Estimado | [5 empty] | Estimado |  | E | -9.401% | Estimado.rar | 1
1355 | PPC12 | POSTE DE CONCRETO ARMADO DE 11/300/120/285 | 250.13 | 241.05 | 243.4605 | S | 1 | Orden de Compra 4210010051 | Individual | ELC | FABRICACION,DISTRIB.COMERC.Y CONSTR | 43046 | 52 | Sustento | 1 | S | -3.63% | ELC: Orden de Compra 4210010051 | 1
1356 | PPC16 | POSTE DE CONCRETO ARMADO DE 12/300/150/330 | 281.68 | 289.59 | 292.4859 | S | 8 | Factura 001-0000480 | Individual | SERS | PREFACOPERU S.A.C | 43048 | 6 | Sustento | 8 | S | 2.808% | SERS: Factura 001-0000480 | 1
1357 | PPC19 | POSTE DE CONCRETO ARMADO DE 13/300/150/345 | 314.15 | 323.18 | 326.4118 | S | 100 | Factura 001-0000386 | Individual | SERS | PREFACOPERU S.A.C | 42826 | 5 | Sustento | 100 | S | 2.874% | SERS: Factura 001-0000386 | 1
1358 | PPC23 | POSTE DE CONCRETO ARMADO DE 15/300/140/365 | 381.9 | 410.01 | 414.1101 | E |  | Estimado | [5 empty] | Estimado |  | E | 7.361% | Estimado.rar | 1
1359 | PPC27 | POSTE DE CONCRETO ARMADO DE 17/300/150/405 | 453.01 | 494.414 | 499.3581 | E |  | Estimado | [5 empty] | Estimado |  | E | 9.14% | Estimado.rar | 1
1360 | PPC10 | POSTE DE CONCRETO ARMADO DE 9/400/140/275 | 192.02 | 215.4427 | 217.5971 | E |  | Estimado | [5 empty] | Estimado |  | E | 12.2% | Estimado.rar | 1
1361 | PPC53 | POSTE DE CONCRETO ARMADO DE 10/400/150/300 | 232.91 | 244.8601 | 247.3087 | E |  | Estimado | [5 empty] | Estimado |  | E | 5.131% | Estimado.rar | 1
1362 | PPC13 | POSTE DE CONCRETO ARMADO DE 11/400/140/305 | 261.49 | 277.44 | 280.2144 | S | 100 | Factura E001-1 / G-141-2017 | Corporativa | ELOR | CORPORACION MEGALUZ S.A. | 43041 | 16 | Sustento | 100 | S | 6.1% | ELOR: Factura E001-1 / G-141-2017 | 1
1363 | PPC41 | POSTE DE CONCRETO ARMADO PARA A. P. 11/400/140/305 | 261.49 | 277.44 | 280.2144 | E |  | Estimado | [5 empty] | Estimado |  | E | 6.1% | Estimado.rar | 1
1364 | PPC17 | POSTE DE CONCRETO ARMADO DE 12/400/150/330 | 305.79 | 305.5676 | 308.6233 | E |  | Estimado | [5 empty] | Estimado |  | E | -0.07272% | Estimado.rar | 1
1365 | PPC20 | POSTE DE CONCRETO ARMADO DE 13/400/150/345 | 364.69 | 330.13 | 333.4313 | S | 3 | Orden de Compra OC-609 | Individual | ELDU | EMPRESA HUARCAYA HUAYLLA S.A.C. | 42501 | 22 | Sustento | 3 | S | -9.477% | ELDU: Orden de Compra OC-609 | 1
1366 | PPC44 | POSTE DE CONCRETO ARMADO PARA A. P. 13/400/160/355 | 364.69 | 330.13 | 333.4313 | E |  | Estimado | [5 empty] | Estimado |  | E | -9.477% | Estimado.rar | 1
1367 | PPC24 | POSTE DE CONCRETO ARMADO DE 15/400/150/375 | 476.76 | 445.511 | 449.9661 | S | 30 | Factura E001-44 | Individual | EDPE | INDUSTRIA DE POSTES SULLANA S.A.C. | 42752 | 39 | Sustento | 30 | S | -6.554% | EDPE: Factura E001-44 | 1
1368 | PPC46 | POSTE DE CONCRETO ARMADO PARA A. P. 15/400/160/385 | 476.76 | 445.511 | 449.9661 | E |  | Estimado | [5 empty] | Estimado |  | E | -6.554% | Estimado.rar | 1
1369 | PPC28 | POSTE DE CONCRETO ARMADO DE 17/400/165/420 | 607.52 | 513.1685 | 518.3002 | E |  | Estimado | [5 empty] | Estimado |  | E | -15.53% | Estimado.rar | 1
1370 | PPC31 | POSTE DE CONCRETO ARMADO PARA A. P. 7/100/120/225 | 90.25 | 66.8361 | 67.5044 | E |  | Estimado | [5 empty] | Estimado |  | E | -25.94% | Estimado.rar | 1
1371 | PPC01 | POSTE DE CONCRETO ARMADO DE 7/100/120/225 | 90.25 | 66.8361 | 67.5044 | E |  | Estimado | [5 empty] | Estimado |  | E | -25.94% | Estimado.rar | 1
1372 | PPC34 | POSTE DE CONCRETO ARMADO PARA A. P. 8/100/120/240 | 115.56 | 85.5844 | 86.4403 | E |  | Estimado | [5 empty] | Estimado |  | E | -25.94% | Estimado.rar | 1
1373 | PPC37 | POSTE DE CONCRETO ARMADO PARA A. P. 9/100/120/255 | 143.73 | 85.1538 | 86.0053 | E |  | Estimado | [5 empty] | Estimado |  | E | -40.75% | Estimado.rar | 1
1374 | PPC42 | POSTE DE CONCRETO ARMADO PARA A. P. 13/100/120/315 | 283.99 | 105.1482 | 106.1997 | E |  | Estimado | [5 empty] | Estimado |  | E | -62.97% | Estimado.rar | 1
1375 | PPC29 | POSTE DE CONCRETO ARMADO PARA A. P. 5/70/90/165 | 70.8 | 52.6552 | 53.1818 | E |  | Estimado | [5 empty] | Estimado |  | E | -25.63% | Estimado.rar | 1
1376 | PPC30 | POSTE DE CONCRETO ARMADO PARA A. P. 6/70/90/180 | 80.55 | 59.907 | 60.5061 | E |  | Estimado | [5 empty] | Estimado |  | E | -25.63% | Estimado.rar | 1
1377 | PPC04 | POSTE DE CONCRETO ARMADO DE 7/70/90/195 | 89.83 | 66.8123 | 67.4804 | E |  | Estimado | [5 empty] | Estimado |  | E | -25.62% | Estimado.rar | 1
1378 | PPC07 | POSTE DE CONCRETO ARMADO DE 8/70/90/210 | 98.74 | 73.434 | 74.1683 | E |  | Estimado | [5 empty] | Estimado |  | E | -25.63% | Estimado.rar | 1
1379 | PPC14 | POSTE DE CONCRETO ARMADO DE 11/500/160/325 | 300.5 | 368.7727 | 372.4604 | E |  | Estimado | [5 empty] | Estimado |  | E | 22.72% | Estimado.rar | 1
1380 | PPC21 | POSTE DE CONCRETO ARMADO DE 13/500/160/355 | 371.69 | 381.069 | 384.8797 | E |  | Estimado | [5 empty] | Estimado |  | E | 2.523% | Estimado.rar | 1
1381 | PPC25 | POSTE DE CONCRETO ARMADO DE 15/500/180/405 | 825.03 | 474.54 | 479.2854 | S | 15 | Contrato AD/LO 044-2016-SEAL | Corporativa | SEAL | POSTES AREQUIPA S.A | 42649 | 93 | Sustento | 15 | S | -42.48% | SEAL: Contrato AD/LO 044-2016-SEAL | 1
1382 | PPC47 | POSTE DE CONCRETO ARMADO PARA A. P. 25 m | 702.85 | 607.774 | 613.8517 | E |  | Estimado | [5 empty] | Estimado |  | E | -13.53% | Estimado.rar | 1
1383 | PPH01 | POSTE DE HORMIGON SECCION H, 8.70m/225 KG | 80.41 | 181.2058 | 183.0178 | E |  | Estimado | [5 empty] | Estimado |  | E | 125.4% | Estimado.rar | 1
1384 | PPH02 | POSTE DE HORMIGON SECCION H, 10.00m/225 KG | 110.53 | 249.0774 | 251.5681 | E |  | Estimado | [5 empty] | Estimado |  | E | 125.3% | Estimado.rar | 1
1385 | PPH03 | POSTE DE HORMIGON SECCION H, 11.50m/300 KG | 152.1 | 342.7618 | 346.1894 | E |  | Estimado | [5 empty] | Estimado |  | E | 125.4% | Estimado.rar | 1
1386 | PPH04 | POSTE DE HORMIGON SECCION H, 15.00m/650 KG | 279.08 | 628.9225 | 635.2117 | E |  | Estimado | [5 empty] | Estimado |  | E | 125.4% | Estimado.rar | 1
1387 | PPM01 | POSTE DE MADERA TRATADA DE 8 mts. CL.4 | 103.49 | 114.4422 | 136.1862 | E |  | Estimado | [5 empty] | Estimado |  | E | 10.58% | Estimado.rar | 1
1388 | PPM06 | POSTE DE MADERA TRATADA DE 9 mts. CL.4 | 227.42 | 307.0639 | 365.406 | E |  | Estimado | [5 empty] | Estimado |  | E | 35.02% | Estimado.rar | 1
1389 | PPM11 | POSTE DE MADERA TRATADA DE 10 mts. CL.4 | 338.28 | 505.0784 | 601.0433 | E |  | Estimado | [5 empty] | Estimado |  | E | 49.31% | Estimado.rar | 1
1390 | PPM15 | POSTE DE MADERA TRATADA DE 11 mts. CL.4 | 438.57 | 684.2044 | 814.2032 | E |  | Estimado | [5 empty] | Estimado |  | E | 56.01% | Estimado.rar | 1
1391 | PPM19 | POSTE DE MADERA TRATADA DE 12 mts. CL.4 | 580.45 | 847.7336 | 1008.8029 | E |  | Estimado | [5 empty] | Estimado |  | E | 46.05% | Estimado.rar | 1
1392 | PPM23 | POSTE DE MADERA TRATADA DE 13 mts. CL.4 | 813.09 | 1236.7338 | 1471.7132 | E |  | Estimado | [5 empty] | Estimado |  | E | 52.1% | Estimado.rar | 1
1393 | PPM02 | POSTE DE MADERA TRATADA DE 8 mts. CL.5 | 84.85 | 114.06 | 135.7314 | S | 5 | Factura 001-001044 | Individual | EIHC | HGP REPRESENTACIONES Y SERVICIOS EIRL | 42955 | 5 | Sustento | 5 | S | 34.43% | EIHC: Factura 001-001044 | 1
1394 | PPM07 | POSTE DE MADERA TRATADA DE 9 mts. CL.5 | 122.43 | 186.08 | 221.4352 | S | DGER/MEM | DGER/MEM | DGER/MEM | DGER/MEM | DGER/MEM | 43038 | DGER/MEM | Sustento | DGER/MEM | S | 51.99% | DGER/MEM: DGER/MEM | 1
1395 | PPM12 | POSTE DE MADERA TRATADA DE 10 mts. CL.5 | 156.04 | 216.88 | 258.0872 | S | DGER/MEM | DGER/MEM | DGER/MEM | DGER/MEM | DGER/MEM | 43038 | DGER/MEM | Sustento | DGER/MEM | S | 38.99% | DGER/MEM: DGER/MEM | 1
1396 | PPM16 | POSTE DE MADERA TRATADA DE 11 mts. CL.5 | 186.45 | 252.67 | 300.6773 | S | DGER/MEM | DGER/MEM | DGER/MEM | DGER/MEM | DGER/MEM | 43038 | DGER/MEM | Sustento | DGER/MEM | S | 35.52% | DGER/MEM: DGER/MEM | 1
1397 | PPM20 | POSTE DE MADERA TRATADA DE 12 mts. CL.5 | 235 | 275.52 | 327.8688 | S | 20 | Orden de Compra 3214002265 | Individual | ELNM | PANELEK CONTRATISTAS GENERALES S.A | 42958 | 20 | Sustento | 20 | S | 17.24% | ELNM: Orden de Compra 3214002265 | 1
1398 | PPM24 | POSTE DE MADERA TRATADA DE 13 mts. CL.5 | 290 | 314.9033 | 374.7349 | E |  | Estimado | [5 empty] | Estimado |  | E | 8.587% | Estimado.rar | 1
1399 | PPM03 | POSTE DE MADERA TRATADA DE 8 mts. CL.6 | 84.81 | 73.98 | 88.0362 | S | 5 | Factura 001-001044 | Individual | EIHC | HGP REPRESENTACIONES Y SERVICIOS EIRL | 42955 | 5 | Sustento | 5 | S | -12.77% | EIHC: Factura 001-001044 | 1
1400 | PPM08 | POSTE DE MADERA TRATADA DE 9 mts. CL.6 | 100.46 | 103.4212 | 123.0712 | E |  | Estimado | [5 empty] | Estimado |  | E | 2.948% | Estimado.rar | 1
1401 | PPM13 | POSTE DE MADERA TRATADA DE 10 mts. CL.6 | 116.91 | 139.55 | 166.0646 | E |  | Estimado | [5 empty] | Estimado |  | E | 19.37% | Estimado.rar | 1
1402 | PPM17 | POSTE DE MADERA TRATADA DE 11 mts. CL.6 | 134.09 | 182.9946 | 217.7636 | E |  | Estimado | [5 empty] | Estimado |  | E | 36.47% | Estimado.rar | 1
1403 | PPM21 | POSTE DE MADERA TRATADA DE 12 mts. CL.6 | 178 | 234.35 | 278.8765 | S | 40 | Orden de Compra 3214002265 | Individual | ELNM | PANELEK CONTRATISTAS GENERALES S.A | 42958 | 40 | Sustento | 40 | S | 31.66% | ELNM: Orden de Compra 3214002265 | 1
1404 | PPM25 | POSTE DE MADERA TRATADA DE 13 mts. CL.6 | 187.56 | 294.2732 | 350.1851 | E |  | Estimado | [5 empty] | Estimado |  | E | 56.9% | Estimado.rar | 1
1405 | PPM27 | POSTE DE MADERA TRATADA DE 5 mts. CL.7 | 53.38 | 43.6864 | 51.9869 | E |  | Estimado | [5 empty] | Estimado |  | E | -18.16% | Estimado.rar | 1
1406 | PPM28 | POSTE DE MADERA TRATADA DE 7 mts. CL.7 | 70.55 | 58.0693 | 69.1025 | E |  | Estimado | [5 empty] | Estimado |  | E | -17.69% | Estimado.rar | 1
1407 | PPM04 | POSTE DE MADERA TRATADA DE 8 mts. CL.7 | 81.11 | 70.9 | 84.371 | S | 80 | Factura 001-001044 | Individual | EIHC | HGP REPRESENTACIONES Y SERVICIOS EIRL | 42955 | 80 | Sustento | 80 | S | -12.59% | EIHC: Factura 001-001044 | 1
1408 | PPM09 | POSTE DE MADERA TRATADA DE 9 mts. CL.7 | 93.26 | 77.1875 | 91.8531 | E |  | Estimado | [5 empty] | Estimado |  | E | -17.23% | Estimado.rar | 1
1409 | PPM14 | POSTE DE MADERA TRATADA DE 10 mts. CL.7 | 107.22 | 88.9912 | 105.8996 | E |  | Estimado | [5 empty] | Estimado |  | E | -17% | Estimado.rar | 1
1410 | PPM18 | POSTE DE MADERA TRATADA DE 11 mts. CL.7 | 123.27 | 102.6 | 122.094 | E |  | Estimado | [5 empty] | Estimado |  | E | -16.77% | Estimado.rar | 1
1411 | PPM22 | POSTE DE MADERA TRATADA DE 12 mts. CL.7 | 141.72 | 118.2898 | 140.7649 | E |  | Estimado | [5 empty] | Estimado |  | E | -16.53% | Estimado.rar | 1
1412 | PPM26 | POSTE DE MADERA TRATADA DE 13 mts. CL.7 | 162.94 | 136.379 | 162.291 | E |  | Estimado | [5 empty] | Estimado |  | E | -16.3% | Estimado.rar | 1
1413 | PPM29 | POSTE DE MADERA TRATADA DE 15 mts. CL.7 | 215.37 | 181.279 | 215.7221 | E |  | Estimado | [5 empty] | Estimado |  | E | -15.83% | Estimado.rar | 1
1414 | PPM05 | POSTE DE MADERA TRATADA DE 8 mts. CL.8 | 81.72 | 68.2721 | 81.2438 | E |  | Estimado | [5 empty] | Estimado |  | E | -16.46% | Estimado.rar | 1
1415 | PPM10 | POSTE DE MADERA TRATADA DE 9 mts. CL.8 | 87.55 | 73.1428 | 87.0399 | E |  | Estimado | [5 empty] | Estimado |  | E | -16.46% | Estimado.rar | 1
1416 | PPF06 | POSTE DE METAL DE 5 mts. | 259.9 | 216.0859 | 218.2468 | E |  | Estimado | [5 empty] | Estimado |  | E | -16.86% | Estimado.rar | 1
1417 | PPF01 | POSTE DE METAL DE 6 mts. | 293.91 | 244.7106 | 247.1577 | E |  | Estimado | [5 empty] | Estimado |  | E | -16.74% | Estimado.rar | 1
1418 | PPF10 | POSTE DE METAL DE 7.0 mts. | 332.38 | 277.1271 | 279.8983 | E |  | Estimado | [5 empty] | Estimado |  | E | -16.62% | Estimado.rar | 1
1419 | PPF02 | POSTE DE METAL DE 8 mts. | 375.88 | 313.8377 | 316.9761 | E |  | Estimado | [5 empty] | Estimado |  | E | -16.51% | Estimado.rar | 1
1420 | PPF12 | POSTE DE METAL DE 9.0 mts. | 425.08 | 355.4114 | 358.9655 | E |  | Estimado | [5 empty] | Estimado |  | E | -16.39% | Estimado.rar | 1
1421 | PPF07 | POSTE DE METAL DE 10 mts. | 480.72 | 402.4923 | 406.5172 | E |  | Estimado | [5 empty] | Estimado |  | E | -16.27% | Estimado.rar | 1
1422 | PPF03 | POSTE DE METAL DE 11 mts. | 543.64 | 455.81 | 460.3681 | E |  | Estimado | [5 empty] | Estimado |  | E | -16.16% | Estimado.rar | 1
1423 | PPF08 | POSTE DE METAL DE 12 mts. | 647.67 | 516.1905 | 521.3524 | E |  | Estimado |  |  |  |  | 1 | Estimado |  | E | -20.3% | Estimado.rar | 1
1424 | PPF04 | POSTE DE METAL DE 13 mts. | 695.25 | 584.5696 | 590.4153 | E |  | Estimado | [5 empty] | Estimado |  | E | -15.92% | Estimado.rar | 1
1425 | PPF05 | POSTE DE METAL DE 15 mts. | 889.16 | 749.702 | 757.199 | E |  | Estimado | [5 empty] | Estimado |  | E | -15.68% | Estimado.rar | 1
1426 | PPF14 | POSTE DE METAL DE 25.0 mts. | 3042.02 | 2601.0629 | 2627.0735 | E |  | Estimado | [5 empty] | Estimado |  | E | -14.5% | Estimado.rar | 1
1427 | DXS34 | TABLERO DE AP. EN SE. CONVENCIONAL 10/2.3KV | Sin Costo (No Utilizado) | 0 |  | A |  | Precio Regulado 2012 | [5 empty] | Precio regulado 2012 |  | A |  | Precio regulado 2012 | 1
1428 | LEC14 | TABLERO DE CONTROL DE AP Y ACCESORIOS, PARA 40 A | Sin Costo (No Utilizado) | 0 |  | A |  | Precio Regulado 2012 | [5 empty] | Precio regulado 2012 |  | A |  | Precio regulado 2012 | 1
1429 | LEC15 | TABLERO DE CONTROL DE AP Y ACCESORIOS, PARA 63 A | Sin Costo (No Utilizado) | 0 |  | A |  | Precio Regulado 2012 | [5 empty] | Precio regulado 2012 |  | A |  | Precio regulado 2012 | 1
1430 | LEC16 | TABLERO DE CONTROL DE AP Y ACCESORIOS, PARA 80 A | Sin Costo (No Utilizado) | 0 |  | A |  | Precio Regulado 2012 | [5 empty] | Precio regulado 2012 |  | A |  | Precio regulado 2012 | 1
1431 | DCA01 | TABLERO DE DISTRIBUCION DE ACOMETIDAS CON BORNERA 3F BT | 216.13 | 246.7853 |  | E |  | Estimado | [5 empty] | Estimado |  | E | 14.18% | Estimado.rar | 1
1432 | DCB01 | TABLERO DE DISTRIBUCION, PARA S.E. AEREA BIPOSTE. | 1318.18 | 964.06 |  | S | 4 | Orden de Compra 1210014180 | Individual | ELNO | GESTION Y SISTEMAS DE CALIDAD ELECT | 42850 | 4 | Sustento | 4 | S | -26.86% | ELNO: Orden de Compra 1210014180 | 1
1433 | DCM01 | TABLERO DE DISTRIBUCION, PARA S.E. AEREA MONOPOSTE | 581.03 | 507.48 |  | S | 30 | Factura 001-002837 | Individual | EDPE | TDM E.I.R.L | 43047 | 30 | Sustento | 30 | S | -12.66% | EDPE: Factura 001-002837 | 1
1434 | DCC02 | TABLERO DE DISTRIBUCION, PARA S.E. BIPOSTE/COMPACTA BOVEDA Y ACCESORIOS, TAMAÑO 1 | 914.71 | 883.92 |  | S | 130 | Contrato AD/LO 088-2016-SEAL | Corporativa | SEAL | PROMOTORES ELECTRICOS | 42711 | 130 | Sustento | 130 | S | -3.366% | SEAL: Contrato AD/LO 088-2016-SEAL | 1
1435 | DCC03 | TABLERO DE DISTRIBUCION, PARA S.E. BIPOSTE/COMPACTA BOVEDA Y ACCESORIOS, TAMAÑO 2 | 936.25 | 976.06 |  | S | 53 | Contrato AD/LO 088-2016-SEAL | Corporativa | SEAL | PROMOTORES ELECTRICOS | 42711 | 53 | Sustento | 53 | S | 4.252% | SEAL: Contrato AD/LO 088-2016-SEAL | 1
1436 | DCC01 | TABLERO DE DISTRIBUCION, PARA S.E. COMPACTA BOVEDA. | 638.58 | 729.1545 |  | E |  | Estimado | [5 empty] | Estimado |  | E | 14.18% | Estimado.rar | 1
1437 | DCC04 | TABLERO DE DISTRIBUCION, PARA S.E. COMPACTA PEDESTAL Y ACCESORIOS TAMAÑO 1 | Sin Costo (No Utilizado) | 0 |  | A |  | Precio Regulado 2012 | [5 empty] | Precio regulado 2012 |  | A |  | Precio regulado 2012 | 1
1438 | DCC05 | TABLERO DE DISTRIBUCION, PARA S.E. COMPACTA PEDESTAL Y ACCESORIOS TAMAÑO 2 | Sin Costo (No Utilizado) | 0 |  | A |  | Precio Regulado 2012 | [5 empty] | Precio regulado 2012 |  | A |  | Precio regulado 2012 | 1
1439 | DCM02 | TABLERO DE DISTRIBUCION, TIPO M01, PARA S.E. MONOPOSTE Y ACCESORIOS | 132.32 | 294.82 |  | S | 1 | Factura 001-001970 | Individual | SERS | ELSERCOR E.I.R.L | 42853 | 1 | Sustento | 1 | S | 122.8% | SERS: Factura 001-001970 | 1
1440 | DCM03 | TABLERO DE DISTRIBUCION, TIPO M02, PARA S.E. MONOPOSTE Y ACCESORIOS | 260.72 | 476.37 |  | S | DGER/MEM | DGER/MEM | DGER/MEM | DGER/MEM | DGER/MEM | 43038 | DGER/MEM | Sustento | DGER/MEM | S | 82.71% | DGER/MEM: DGER/MEM | 1
1441 | DCM04 | TABLERO DE DISTRIBUCION, TIPO M03, PARA S.E. MONOPOSTE Y ACCESORIOS | 282.15 | 515.5255 |  | E |  | Estimado | [5 empty] | Estimado |  | E | 82.71% | Estimado.rar | 1
1442 | DXS33 | TABLERO TOTALIZADOR PARA S.E. 400 X 650MM. | Sin Costo (No Utilizado) | Sin Costo (No Utilizado) |  | A |  | Precio Regulado 2012 | [5 empty] | Precio regulado 2012 |  | A |  | Precio regulado 2012 | 1
1443 | TMC39 | TRANSFORMADOR MONOFASICO AEREO CONVENCIONAL DE 1,5 KVA; 10/0.22 KV. | 310.57 | 297.8097 |  | E |  | Estimado | [5 empty] | Estimado |  | E | -4.109% | Estimado.rar | 1
1444 | TMC111 | TRANSFORMADOR MONOFASICO AEREO CONVENCIONAL DE 1,5 KVA; 10/0.38-0.22 KV. | 310.57 | 297.8097 |  | E |  | Estimado | [5 empty] | Estimado |  | E | -4.109% | Estimado.rar | 1
1445 | TMC112 | TRANSFORMADOR MONOFASICO AEREO CONVENCIONAL DE 1,5 KVA; 10/0.44-0.22 KV. | 310.57 | 297.8097 |  | E |  | Estimado | [5 empty] | Estimado |  | E | -4.109% | Estimado.rar | 1
1446 | TMC44 | TRANSFORMADOR MONOFASICO AEREO CONVENCIONAL DE 3 KVA; 10/0.22 KV. | 424.49 | 407.0739 |  | E |  | Estimado | [5 empty] | Estimado |  | E | -4.103% | Estimado.rar | 1
1447 | TMC117 | TRANSFORMADOR MONOFASICO AEREO CONVENCIONAL DE 3 KVA; 10/0.44-0.22 KV. | 424.49 | 407.0739 |  | E |  | Estimado | [5 empty] | Estimado |  | E | -4.103% | Estimado.rar | 1
1448 | TMC02 | TRANSFORMADOR MONOFASICO AEREO CONVENCIONAL DE 5 KVA; 10/0.22 KV. | 534.41 | 512.5129 |  | E |  | Estimado | [5 empty] | Estimado |  | E | -4.097% | Estimado.rar | 1
1449 | TMC122 | TRANSFORMADOR MONOFASICO AEREO CONVENCIONAL DE 5 KVA; 10/0.38-0.22 KV. | 534.41 | 512.5129 |  | E |  | Estimado | [5 empty] | Estimado |  | E | -4.097% | Estimado.rar | 1
1450 | TMC82 | TRANSFORMADOR MONOFASICO DE 5 KVA, 10/0.44-0.22 KV. | 534.41 | 512.5129 |  | E |  | Estimado | [5 empty] | Estimado |  | E | -4.097% | Estimado.rar | 1
1451 | TMC49 | TRANSFORMADOR MONOFASICO AEREO CONVENCIONAL DE 7 KVA; 10/0.22 KV. | 621.94 | 596.4773 |  | E |  | Estimado | [5 empty] | Estimado |  | E | -4.094% | Estimado.rar | 1
1452 | TMC129 | TRANSFORMADOR MONOFASICO AEREO CONVENCIONAL DE 7 KVA; 10/0.38-0.22 KV. | 621.94 | 596.4773 |  | E |  | Estimado | [5 empty] | Estimado |  | E | -4.094% | Estimado.rar | 1
1453 | TMC130 | TRANSFORMADOR MONOFASICO AEREO CONVENCIONAL DE 7 KVA; 10/0.44-0.22 KV. | 621.94 | 596.4773 |  | E |  | Estimado | [5 empty] | Estimado |  | E | -4.094% | Estimado.rar | 1
1454 | TMC07 | TRANSFORMADOR MONOFASICO AEREO CONVENCIONAL DE 10 KVA; 10/0.22 KV. | 730.43 | 700.5502 |  | E |  | Estimado | [5 empty] | Estimado |  | E | -4.091% | Estimado.rar | 1
1455 | TMC138 | TRANSFORMADOR MONOFASICO AEREO CONVENCIONAL DE 10 KVA; 10/0.38-0.22 KV. | 730.43 | 700.5502 |  | E |  | Estimado | [5 empty] | Estimado |  | E | -4.091% | Estimado.rar | 1
1456 | TMC86 | TRANSFORMADOR MONOFASICO DE 10 KVA, 10/0.44-0.22 KV. | 730.43 | 700.5502 |  | E |  | Estimado | [5 empty] | Estimado |  | E | -4.091% | Estimado.rar | 1
1457 | TMC12 | TRANSFORMADOR MONOFASICO AEREO CONVENCIONAL DE 15 KVA; 10/0.22 KV. | 876.92 | 841.0829 |  | E |  | Estimado | [5 empty] | Estimado |  | E | -4.087% | Estimado.rar | 1
1458 | TMC192 | TRANSFORMADOR MONOFASICO DE 15 KVA, 10/0.22 KV. | 876.92 | 841.0829 |  | E |  | Estimado | [5 empty] | Estimado |  | E | -4.087% | Estimado.rar | 1
1459 | TMC81 | TRANSFORMADOR MONOFASICO AEREO CONVENCIONAL DE 15 KVA 10 / 0.38-0.22 KV | 876.92 | 841.0829 |  | E |  | Estimado | [5 empty] | Estimado |  | E | -4.087% | Estimado.rar | 1
1460 | TMC90 | TRANSFORMADOR MONOFASICO DE 15 KVA, 10/0.44-0.22 KV. | 876.92 | 841.0829 |  | E |  | Estimado | [5 empty] | Estimado |  | E | -4.087% | Estimado.rar | 1
1461 | TMC204 | TRANSFORMADOR MONOFASICO AEREO CONVENCIONAL DE 15 KVA; 10/BT KV. | 876.92 | 841.0829 |  | E |  | Estimado | [5 empty] | Estimado |  | E | -4.087% | Estimado.rar | 1
1462 | TMC54 | TRANSFORMADOR MONOFASICO AEREO CONVENCIONAL DE 20 KVA; 10/0.22 KV. | 998.35 | 957.5769 |  | E |  | Estimado | [5 empty] | Estimado |  | E | -4.084% | Estimado.rar | 1
1463 | TMC148 | TRANSFORMADOR MONOFASICO AEREO CONVENCIONAL DE 20 KVA; 10/0.38-0.22 KV. | 998.35 | 957.5769 |  | E |  | Estimado | [5 empty] | Estimado |  | E | -4.084% | Estimado.rar | 1
1464 | TMC149 | TRANSFORMADOR MONOFASICO AEREO CONVENCIONAL DE 20 KVA; 10/0.44-0.22 KV. | 998.35 | 957.5769 |  | E |  | Estimado | [5 empty] | Estimado |  | E | -4.084% | Estimado.rar | 1
1465 | TMC18 | TRANSFORMADOR MONOFASICO AEREO CONVENCIONAL DE 25 KVA; 10/0.22 KV. | 1118.92 | 1072.39 |  | S | 4 | Factura 0001-0017984 | Individual | EDPE | I & T ELECTRIC S.A.C | 42898 | 4 | Sustento | 4 | S | -4.158% | EDPE: Factura 0001-0017984 | 1
1466 | TMC155 | TRANSFORMADOR MONOFASICO AEREO CONVENCIONAL DE 25 KVA; 10/0.38-0.22 KV. | 1118.92 | 1058.9376 |  | E |  | Estimado | [5 empty] | Estimado |  | E | -5.361% | Estimado.rar | 1
1467 | TMC94 | TRANSFORMADOR MONOFASICO DE 25 KVA, 10/0.44-0.22 KV. | 1118.92 | 1058.9376 |  | E |  | Estimado | [5 empty] | Estimado |  | E | -5.361% | Estimado.rar | 1
1468 | TMC211 | TRANSFORMADOR MONOFASICO AEREO CONVENCIONAL DE 25 KVA; 10/BT KV. | 1118.92 | 1058.9376 |  | E |  | Estimado | [5 empty] | Estimado |  | E | -5.361% | Estimado.rar | 1
1469 | TMC59 | TRANSFORMADOR MONOFASICO AEREO CONVENCIONAL DE 30 KVA; 10/0.22 KV. | 1198.58 | 1149.67 |  | E |  | Estimado | [5 empty] | Estimado |  | E | -4.081% | Estimado.rar | 1
1470 | TMC181 | TRANSFORMADOR MONOFASICO AEREO CONVENCIONAL DE 30 KVA; 10/0.38-0.22 KV. | 1198.58 | 1149.67 |  | E |  | Estimado | [5 empty] | Estimado |  | E | -4.081% | Estimado.rar | 1
1471 | TMC160 | TRANSFORMADOR MONOFASICO AEREO CONVENCIONAL DE 30 KVA; 10/0.44-0.22 KV. | 1198.58 | 1149.67 |  | E |  | Estimado | [5 empty] | Estimado |  | E | -4.081% | Estimado.rar | 1
1472 | TMC193 | TRANSFORMADOR MONOFASICO DE 37 KVA, 10/0.22 KV. | 1317.42 | 1263.6924 |  | E |  | Estimado | [5 empty] | Estimado |  | E | -4.078% | Estimado.rar | 1
1473 | TMC24 | TRANSFORMADOR MONOFASICO AEREO CONVENCIONAL DE 37.5 KVA; 10/0.22 KV. | 1325.42 | 1271.3641 |  | E |  | Estimado | [5 empty] | Estimado |  | E | -4.078% | Estimado.rar | 1
1474 | TMC95 | TRANSFORMADOR MONOFASICO AEREO CONVENCIONAL DE 37.5 KVA 10 / 0.38-0.22 KV | 1325.42 | 1271.3641 |  | E |  | Estimado | [5 empty] | Estimado |  | E | -4.078% | Estimado.rar | 1
1475 | TMC96 | TRANSFORMADOR MONOFASICO AEREO CONVENCIONAL DE 37.5 KVA 10 / 0.44-0.22 KV | 1325.42 | 1271.3641 |  | E |  | Estimado | [5 empty] | Estimado |  | E | -4.078% | Estimado.rar | 1
1476 | TMC64 | TRANSFORMADOR MONOFASICO AEREO CONVENCIONAL DE 40 KVA; 10/0.22 KV. | 1364.55 | 1308.9049 |  | E |  | Estimado | [5 empty] | Estimado |  | E | -4.078% | Estimado.rar | 1
1477 | TMC183 | TRANSFORMADOR MONOFASICO AEREO CONVENCIONAL DE 40 KVA; 10/0.38-0.22 KV. | 1364.55 | 1308.9049 |  | E |  | Estimado | [5 empty] | Estimado |  | E | -4.078% | Estimado.rar | 1
1478 | TMC215 | TRANSFORMADOR MONOFASICO AEREO CONVENCIONAL DE 40 KVA; 10/0.44-0.22 KV. | 1364.55 | 1308.9049 |  | E |  | Estimado | [5 empty] | Estimado |  | E | -4.078% | Estimado.rar | 1
1479 | TMC29 | TRANSFORMADOR MONOFASICO AEREO CONVENCIONAL DE 50 KVA; 10/0.22 KV. | 1508.95 | 1447.4541 |  | E |  | Estimado | [5 empty] | Estimado |  | E | -4.075% | Estimado.rar | 1
1480 | TMC103 | TRANSFORMADOR MONOFASICO AEREO CONVENCIONAL DE 50 KVA 10 / 0.38-0.22 KV | 1508.95 | 1447.4541 |  | E |  | Estimado | [5 empty] | Estimado |  | E | -4.075% | Estimado.rar | 1
1481 | TMC239 | TRANSFORMADOR MONOFASICO DE 50 KVA, 10/0.38-0.22 KV. | 1508.95 | 1447.4541 |  | E |  | Estimado | [5 empty] | Estimado |  | E | -4.075% | Estimado.rar | 1
1482 | TMC102 | TRANSFORMADOR MONOFASICO AEREO CONVENCIONAL DE 50 KVA 10 / 0.44-0.22 KV | 1508.95 | 1447.4541 |  | E |  | Estimado | [5 empty] | Estimado |  | E | -4.075% | Estimado.rar | 1
1483 | TMC240 | TRANSFORMADOR MONOFASICO DE 50 KVA, 10KV/BT | 1508.95 | 1447.4541 |  | E |  | Estimado | [5 empty] | Estimado |  | E | -4.075% | Estimado.rar | 1
1484 | TMC34 | TRANSFORMADOR MONOFASICO AEREO CONVENCIONAL DE 75 KVA; 10/0.22 KV. | 1811.58 | 1737.8183 |  | E |  | Estimado | [5 empty] | Estimado |  | E | -4.072% | Estimado.rar | 1
1485 | TMC194 | TRANSFORMADOR MONOFASICO DE 75 KVA, 10/0.22 KV. | 1811.58 | 1737.8183 |  | E |  | Estimado | [5 empty] | Estimado |  | E | -4.072% | Estimado.rar | 1
1486 | TMC105 | TRANSFORMADOR MONOFASICO AEREO CONVENCIONAL DE 75 KVA 10 / 0.38-0.22 KV | 1811.58 | 1737.8183 |  | E |  | Estimado | [5 empty] | Estimado |  | E | -4.072% | Estimado.rar | 1
1487 | TMC106 | TRANSFORMADOR MONOFASICO AEREO CONVENCIONAL DE 75 KVA 10 / 0.44-0.22 KV | 1811.58 | 1737.8183 |  | E |  | Estimado | [5 empty] | Estimado |  | E | -4.072% | Estimado.rar | 1
1488 | TMC228 | TRANSFORMADOR MONOFASICO AEREO CONVENCIONAL DE 75 KVA; 10KV/ BT | 1811.58 | 1737.8183 |  | E |  | Estimado | [5 empty] | Estimado |  | E | -4.072% | Estimado.rar | 1
1489 | TMC69 | TRANSFORMADOR MONOFASICO AEREO CONVENCIONAL DE 80 KVA; 10/0.22 KV. | 1865.06 | 1789.1325 |  | E |  | Estimado | [5 empty] | Estimado |  | E | -4.071% | Estimado.rar | 1
1490 | TMC109 | TRANSFORMADOR MONOFASICO AEREO CONVENCIONAL DE 80 KVA 10 / 0.38-0.22 KV | 1865.06 | 1789.1325 |  | E |  | Estimado | [5 empty] | Estimado |  | E | -4.071% | Estimado.rar | 1
1491 | TMC74 | TRANSFORMADOR MONOFASICO AEREO CONVENCIONAL DE 125 KVA; 10/0.22 KV. | 2280.69 | 2187.9428 |  | E |  | Estimado | [5 empty] | Estimado |  | E | -4.067% | Estimado.rar | 1
1492 | TMC195 | TRANSFORMADOR MONOFASICO DE 125 KVA, 10/0.22 KV. | 2280.69 | 2187.9428 |  | E |  | Estimado | [5 empty] | Estimado |  | E | -4.067% | Estimado.rar | 1
1493 | TMC172 | TRANSFORMADOR MONOFASICO AEREO CONVENCIONAL DE 125 KVA; 10/0.38-0.22 KV. | 2280.69 | 2187.9428 |  | E |  | Estimado | [5 empty] | Estimado |  | E | -4.067% | Estimado.rar | 1
1494 | TMC242 | TRANSFORMADOR MONOFASICO DE 167 KVA, 10/0.38-0.22 KV. | 2598.84 | 2493.2285 |  | E |  | Estimado | [5 empty] | Estimado |  | E | -4.064% | Estimado.rar | 1
1495 | TMC196 | TRANSFORMADOR MONOFASICO DE 175 KVA, 10/0.22 KV. | 2654.25 | 2546.391 |  | E |  | Estimado | [5 empty] | Estimado |  | E | -4.064% | Estimado.rar | 1
1496 | TMC189 | TRANSFORMADOR MONOFASICO DE 250 KVA, 10/0.22 KV. | 3117.25 | 2990.683 |  | E |  | Estimado | [5 empty] | Estimado |  | E | -4.06% | Estimado.rar | 1
1497 | TMC115 | TRANSFORMADOR MONOFASICO AEREO CONVENCIONAL DE 1,5 KVA; 22.9/0.38-0.22 KV. | 624.54 | 278.448 |  | E |  | Estimado | [5 empty] | Estimado |  | E | -55.42% | Estimado.rar | 1
1498 | TMC42 | TRANSFORMADOR MONOFASICO AEREO CONVENCIONAL DE 1,5 KVA; 22.9/0.22 KV. | 624.54 | 278.448 |  | E |  | Estimado | [5 empty] | Estimado |  | E | -55.42% | Estimado.rar | 1
1499 | TMC116 | TRANSFORMADOR MONOFASICO AEREO CONVENCIONAL DE 1,5 KVA; 22.9/0.44-0.22 KV. | 624.54 | 278.448 |  | E |  | Estimado | [5 empty] | Estimado |  | E | -55.42% | Estimado.rar | 1
1500 | TMC47 | TRANSFORMADOR MONOFASICO AEREO CONVENCIONAL DE 3 KVA; 22.9/0.22 KV. | 871.43 | 311.346 |  | E |  | Estimado | [5 empty] | Estimado |  | E | -64.27% | Estimado.rar | 1
1501 | TMC120 | TRANSFORMADOR MONOFASICO AEREO CONVENCIONAL DE 3 KVA; 22.9/0.44-0.22 KV. | 871.43 | 311.346 |  | E |  | Estimado | [5 empty] | Estimado |  | E | -64.27% | Estimado.rar | 1
1502 | TMC80 | TRANSFORMADOR MONOFASICO DE 5 KVA, 22.9-10/0.44-0.22 KV. | 871.43 | 311.346 |  | E |  | Estimado | [5 empty] | Estimado |  | E | -64.27% | Estimado.rar | 1
1503 | TMC05 | TRANSFORMADOR MONOFASICO AEREO CONVENCIONAL DE 5 KVA; 22.9/0.22 KV. | 1113.92 | 355.21 |  | E |  | Estimado | [5 empty] | Estimado |  | E | -68.11% | Estimado.rar | 1
1504 | TMC126 | TRANSFORMADOR MONOFASICO AEREO CONVENCIONAL DE 5 KVA; 22.9/0.38-0.22 KV. | 1113.92 | 355.21 |  | E |  | Estimado | [5 empty] | Estimado |  | E | -68.11% | Estimado.rar | 1
1505 | TMC127 | TRANSFORMADOR MONOFASICO AEREO CONVENCIONAL DE 5 KVA; 22.9/0.44-0.22 KV. | 1113.92 | 355.21 |  | E |  | Estimado | [5 empty] | Estimado |  | E | -68.11% | Estimado.rar | 1
1506 | TMC52 | TRANSFORMADOR MONOFASICO AEREO CONVENCIONAL DE 7 KVA; 22.9/0.22 KV. | 1309.43 | 399.074 |  | E |  | Estimado | [5 empty] | Estimado |  | E | -69.52% | Estimado.rar | 1
1507 | TMC134 | TRANSFORMADOR MONOFASICO AEREO CONVENCIONAL DE 7 KVA; 22.9/0.38-0.22 KV. | 1309.43 | 399.074 |  | E |  | Estimado | [5 empty] | Estimado |  | E | -69.52% | Estimado.rar | 1
1508 | TMC135 | TRANSFORMADOR MONOFASICO AEREO CONVENCIONAL DE 7 KVA; 22.9/0.44-0.22 KV. | 1309.43 | 399.074 |  | E |  | Estimado | [5 empty] | Estimado |  | E | -69.52% | Estimado.rar | 1
1509 | TMC10 | TRANSFORMADOR MONOFASICO AEREO CONVENCIONAL DE 10 KVA; 22.9/0.22 KV. | 1554.28 | 511.357 |  | E |  | Estimado | [5 empty] | Estimado |  | E | -67.1% | Estimado.rar | 1
1510 | TMC143 | TRANSFORMADOR MONOFASICO AEREO CONVENCIONAL DE 10 KVA; 22.9/0.44-0.22 KV. | 1554.28 | 503.8 |  | S | 3 | Factura FF01-00007470/G-008-2017 | Individual | ELOR | C. ELEC. DELCROSA | 43052 | 3 | Sustento | 3 | S | -67.59% | ELOR: Factura FF01-00007470/G-008-2017 | 1
1511 | TMC142 | TRANSFORMADOR MONOFASICO AEREO CONVENCIONAL DE 10 KVA; 22.9/0.38-0.22 KV. | 1554.28 | 511.357 |  | E |  | Estimado | [5 empty] | Estimado |  | E | -67.1% | Estimado.rar | 1
1512 | TMC84 | TRANSFORMADOR MONOFASICO DE 10 KVA, 22.9-10/0.44-0.22 KV. | 1554.28 | 511.357 |  | E |  | Estimado | [5 empty] | Estimado |  | E | -67.1% | Estimado.rar | 1
1513 | TMC146 | TRANSFORMADOR MONOFASICO AEREO CONVENCIONAL DE 15 KVA; 22.9/0.44-0.22 KV. | 1888.68 | 582.78 |  | S | 2 | Factura FF01-00007470/G-008-2017 | Individual | ELOR | C. ELEC. DELCROSA | 43052 | 2 | Sustento | 2 | S | -69.14% | ELOR: Factura FF01-00007470/G-008-2017 | 1
1514 | TMC88 | TRANSFORMADOR MONOFASICO DE 15KVA, 22.9-10/0.44-0.22 KV. | 1888.68 | 582.78 |  | E |  | Estimado | [5 empty] | Estimado |  | E | -69.14% | Estimado.rar | 1
1515 | TMC15 | TRANSFORMADOR MONOFASICO AEREO CONVENCIONAL DE 15 KVA; 22.9/0.22 KV. | 1888.68 | 589.96 |  | S | 2 | Factura FF01-00007469 /G-008-2017 | Individual | ELOR | C. ELEC. DELCROSA | 43052 | 2 | Sustento | 2 | S | -68.76% | ELOR: Factura FF01-00007469 /G-008-2017 | 1
1516 | TMC145 | TRANSFORMADOR MONOFASICO AEREO CONVENCIONAL DE 15 KVA; 22.9/0.38-0.22 KV. | 1888.68 | 589.96 |  | S | 5 | Contrato AD/LO 019-2017-SEAL | Corporativa | SEAL | CONSTRUCCIONES ELECTROMECANICAS DELCROSA S.A | 42761 | 5 | Sustento | 5 | S | -68.76% | SEAL: Contrato AD/LO 019-2017-SEAL | 1
1517 | TMC57 | TRANSFORMADOR MONOFASICO AEREO CONVENCIONAL DE 20 KVA; 22.9/0.22 KV. | 2168.72 | 684.19 |  | E |  | Estimado | [5 empty] | Estimado |  | E | -68.45% | Estimado.rar | 1
1518 | TMC153 | TRANSFORMADOR MONOFASICO AEREO CONVENCIONAL DE 20 KVA; 22.9/0.38-0.22 KV. | 2168.72 | 684.19 |  | E |  | Estimado | [5 empty] | Estimado |  | E | -68.45% | Estimado.rar | 1
1519 | TMC154 | TRANSFORMADOR MONOFASICO AEREO CONVENCIONAL DE 20 KVA; 22.9/0.44-0.22 KV. | 2168.72 | 684.19 |  | E |  | Estimado | [5 empty] | Estimado |  | E | -68.45% | Estimado.rar | 1
1520 | TMC159 | TRANSFORMADOR MONOFASICO AEREO CONVENCIONAL DE 25 KVA; 22.9/0.38-0.22 KV. | 2260 | 793.85 |  | E |  | Estimado | [5 empty] | Estimado |  | E | -64.87% | Estimado.rar | 1
1521 | TMC92 | TRANSFORMADOR MONOFASICO DE 25 KVA, 22.9-10/0.44-0.22 KV. | 2260 | 779.03 |  | S | 3 | Factura FF01-00007469 /G-008-2017 | Individual | ELOR | C. ELEC. DELCROSA | 43052 | 3 | Sustento | 3 | S | -65.53% | ELOR: Factura FF01-00007469 /G-008-2017 | 1
1522 | TMC212 | TRANSFORMADOR MONOFASICO AEREO CONVENCIONAL DE 25 KVA; 22.9 KV/BT KV. | 2260 | 793.85 |  | E |  | Estimado | [5 empty] | Estimado |  | E | -64.87% | Estimado.rar | 1
1523 | TMC21 | TRANSFORMADOR MONOFASICO AEREO CONVENCIONAL DE 25 KVA; 22.92/0.22 KV. | 2260 | 793.85 |  | E |  | Estimado | [5 empty] | Estimado |  | E | -64.87% | Estimado.rar | 1
1524 | TMC162 | TRANSFORMADOR MONOFASICO AEREO CONVENCIONAL DE 30 KVA; 22.9/0.44-0.22 KV. | 2635.32 | 903.51 |  | E |  | Estimado | [5 empty] | Estimado |  | E | -65.72% | Estimado.rar | 1
1525 | TMC62 | TRANSFORMADOR MONOFASICO AEREO CONVENCIONAL DE 30 KVA; 22.9/0.22 KV. | 2635.32 | 903.51 |  | E |  | Estimado | [5 empty] | Estimado |  | E | -65.72% | Estimado.rar | 1
1526 | TMC238 | TRANSFORMADOR MONOFASICO DE 37 KVA, 22.9/0.44-0.22 KV. | 2914.79 | 1057.034 |  | E |  | Estimado | [5 empty] | Estimado |  | E | -63.74% | Estimado.rar | 1
1527 | TMC98 | TRANSFORMADOR MONOFASICO AEREO CONVENCIONAL DE 37.5 KVA 22.9 / 0.44-0.22 KV | 2933.65 | 1074.61 |  | S | 3 | Factura FF01-00007470/G-008-2017 | Individual | ELOR | C. ELEC. DELCROSA | 43052 | 3 | Sustento | 3 | S | -63.37% | ELOR: Factura FF01-00007470/G-008-2017 | 1
1528 | TMC27 | TRANSFORMADOR MONOFASICO AEREO CONVENCIONAL DE 37.5 KVA; 22.9/0.22 KV. | 2933.65 | 1068 |  | E |  | Estimado | [5 empty] | Estimado |  | E | -63.59% | Estimado.rar | 1
1529 | TMC166 | TRANSFORMADOR MONOFASICO AEREO CONVENCIONAL DE 37.5 KVA; 22.9/0.38-0.22 KV. | 2933.65 | 1068 |  | E |  | Estimado | [5 empty] | Estimado |  | E | -63.59% | Estimado.rar | 1
1530 | TMC67 | TRANSFORMADOR MONOFASICO AEREO CONVENCIONAL DE 40 KVA; 22.9/0.22 KV. | 3026.07 | 1122.83 |  | E |  | Estimado | [5 empty] | Estimado |  | E | -62.89% | Estimado.rar | 1
1531 | TMC219 | TRANSFORMADOR MONOFASICO AEREO CONVENCIONAL DE 40 KVA; 22.9/0.38-0.22 KV. | 3026.07 | 1122.83 |  | E |  | Estimado | [5 empty] | Estimado |  | E | -62.89% | Estimado.rar | 1
1532 | TMC220 | TRANSFORMADOR MONOFASICO AEREO CONVENCIONAL DE 40 KVA; 22.9/0.44-0.22 KV. | 3026.07 | 1122.83 |  | E |  | Estimado | [5 empty] | Estimado |  | E | -62.89% | Estimado.rar | 1
1533 | TMC167 | TRANSFORMADOR MONOFASICO AEREO CONVENCIONAL DE 50 KVA; 22.9/0.38-0.22 KV. | 3368.64 | 1342.15 |  | E |  | Estimado | [5 empty] | Estimado |  | E | -60.16% | Estimado.rar | 1
1534 | TMC168 | TRANSFORMADOR MONOFASICO AEREO CONVENCIONAL DE 50 KVA; 22.9/0.44-0.22 KV. | 3368.64 | 1342.15 |  | E |  | Estimado | [5 empty] | Estimado |  | E | -60.16% | Estimado.rar | 1
1535 | TMC32 | TRANSFORMADOR MONOFASICO AEREO CONVENCIONAL DE 50 KVA; 22.9/0.22 KV. | 3368.64 | 1342.15 |  | E |  | Estimado | [5 empty] | Estimado |  | E | -60.16% | Estimado.rar | 1
1536 | TMC241 | TRANSFORMADOR MONOFASICO DE 50 KVA, 22.9/0.44-0.22 KV. | 3368.64 | 1342.15 |  | E |  | Estimado | [5 empty] | Estimado |  | E | -60.16% | Estimado.rar | 1
1537 | TMC187 | TRANSFORMADOR MONOFASICO AEREO CONVENCIONAL DE 75 KVA; 22.9/0.38-0.22 KV. | 4093.4 | 1890.45 |  | E |  | Estimado | [5 empty] | Estimado |  | E | -53.82% | Estimado.rar | 1
1538 | TMC37 | TRANSFORMADOR MONOFASICO AEREO CONVENCIONAL DE 75 KVA; 22.9/0.22 KV. | 4093.4 | 1890.45 |  | E |  | Estimado | [5 empty] | Estimado |  | E | -53.82% | Estimado.rar | 1
1539 | TMC170 | TRANSFORMADOR MONOFASICO AEREO CONVENCIONAL DE 75 KVA; 22.9/0.44-0.22 KV. | 4093.4 | 1890.45 |  | E |  | Estimado | [5 empty] | Estimado |  | E | -53.82% | Estimado.rar | 1
1540 | TMC72 | TRANSFORMADOR MONOFASICO AEREO CONVENCIONAL DE 80 KVA; 22.9/0.22 KV. | 4222.35 | 2000.11 |  | E |  | Estimado | [5 empty] | Estimado |  | E | -52.63% | Estimado.rar | 1
1541 | TMC77 | TRANSFORMADOR MONOFASICO AEREO CONVENCIONAL DE 125 KVA; 22.9/0.22 KV. | 5232.44 | 2987.05 |  | E |  | Estimado | [5 empty] | Estimado |  | E | -42.91% | Estimado.rar | 1
1542 | TMC114 | TRANSFORMADOR MONOFASICO AEREO CONVENCIONAL DE 1,5 KVA; 13.2/0.38-0.22 KV. | 549.89 | 246.5037 |  | E |  | Estimado | [5 empty] | Estimado |  | E | -55.17% | Estimado.rar | 1
1543 | TMC40 | TRANSFORMADOR MONOFASICO AEREO CONVENCIONAL DE 1,5 KVA; 13.2/0.22 KV. | 549.89 | 246.5037 |  | E |  | Estimado | [5 empty] | Estimado |  | E | -55.17% | Estimado.rar | 1
1544 | TMC41 | TRANSFORMADOR MONOFASICO AEREO CONVENCIONAL DE 1,5 KVA; 13.2/0.44-0.22 KV. | 549.89 | 246.5037 |  | E |  | Estimado | [5 empty] | Estimado |  | E | -55.17% | Estimado.rar | 1
1545 | TMC45 | TRANSFORMADOR MONOFASICO AEREO CONVENCIONAL DE 3 KVA; 13.2/0.22 KV. | 643.96 | 342.62 |  | E |  | Estimado | [5 empty] | Estimado |  | E | -46.79% | Estimado.rar | 1
1546 | TMC46 | TRANSFORMADOR MONOFASICO AEREO CONVENCIONAL DE 3 KVA; 13.2/0.44-0.22 KV. | 643.96 | 342.62 |  | E |  | Estimado | [5 empty] | Estimado |  | E | -46.79% | Estimado.rar | 1
1547 | TMC03 | TRANSFORMADOR MONOFASICO AEREO CONVENCIONAL DE 5 KVA; 13.2/0.22 KV. | 650 | 439.18 |  | E |  | Estimado | [5 empty] | Estimado |  | E | -32.43% | Estimado.rar | 1
1548 | TMC125 | TRANSFORMADOR MONOFASICO AEREO CONVENCIONAL DE 5 KVA; 13.2/0.38-0.22 KV. | 650 | 439.18 |  | E |  | Estimado | [5 empty] | Estimado |  | E | -32.43% | Estimado.rar | 1
1549 | TMC04 | TRANSFORMADOR MONOFASICO AEREO CONVENCIONAL DE 5 KVA; 13.2/0.44-0.22 KV. | 650 | 439.18 |  | S | 2 | Factura FF01-00007469 /G-008-2017 | Individual | ELOR | C. ELEC. DELCROSA | 43052 | 2 | Sustento | 2 | S | -32.43% | ELOR: Factura FF01-00007469 /G-008-2017 | 1
1550 | TMC50 | TRANSFORMADOR MONOFASICO AEREO CONVENCIONAL DE 7 KVA; 13.2/0.22 KV. | 1120.88 | 512.3912 |  | E |  | Estimado | [5 empty] | Estimado |  | E | -54.29% | Estimado.rar | 1
1551 | TMC133 | TRANSFORMADOR MONOFASICO AEREO CONVENCIONAL DE 7 KVA; 13.2/0.38-0.22 KV. | 1120.88 | 512.3912 |  | E |  | Estimado | [5 empty] | Estimado |  | E | -54.29% | Estimado.rar | 1
1552 | TMC51 | TRANSFORMADOR MONOFASICO AEREO CONVENCIONAL DE 7 KVA; 13.2/0.44-0.22 KV. | 1120.88 | 512.3912 |  | E |  | Estimado | [5 empty] | Estimado |  | E | -54.29% | Estimado.rar | 1
1553 | TMC08 | TRANSFORMADOR MONOFASICO AEREO CONVENCIONAL DE 10 KVA; 13.2/0.22 KV. | 1321.81 | 532.52 |  | E |  | Estimado | [5 empty] | Estimado |  | E | -59.71% | Estimado.rar | 1
1554 | TMC141 | TRANSFORMADOR MONOFASICO AEREO CONVENCIONAL DE 10 KVA; 13.2/0.38-0.22 KV. | 1321.81 | 532.52 |  | E |  | Estimado | [5 empty] | Estimado |  | E | -59.71% | Estimado.rar | 1
1555 | TMC09 | TRANSFORMADOR MONOFASICO AEREO CONVENCIONAL DE 10 KVA; 13.2/0.44-0.22 KV. | 1321.81 | 532.52 |  | S | 2 | Factura FF01-00007469 /G-008-2017 | Individual | ELOR | C. ELEC. DELCROSA | 43052 | 2 | Sustento | 2 | S | -59.71% | ELOR: Factura FF01-00007469 /G-008-2017 | 1
1556 | TMC237 | TRANSFORMADOR MONOFASICO DE 10 KVA, 13.2/0.22 KV. | 1321.81 | 532.52 |  | E |  | Estimado | [5 empty] | Estimado |  | E | -59.71% | Estimado.rar | 1
1557 | TMC175 | TRANSFORMADOR MONOFASICO DE 10 KVA, 13.2/0.44-0.22 KV. | 1321.81 | 532.52 |  | E |  | Estimado | [5 empty] | Estimado |  | E | -59.71% | Estimado.rar | 1
1558 | TMC85 | TRANSFORMADOR MONOFASICO AEREO CONVENCIONAL DE 15 KVA 13.2 / 0.38-0.22 KV | 1594.32 | 635.43 |  | E |  | Estimado | [5 empty] | Estimado |  | E | -60.14% | Estimado.rar | 1
1559 | TMC13 | TRANSFORMADOR MONOFASICO AEREO CONVENCIONAL DE 15 KVA; 13.2/0.22 KV. | 1594.32 | 635.43 |  | E |  | Estimado | [5 empty] | Estimado |  | E | -60.14% | Estimado.rar | 1
1560 | TMC14 | TRANSFORMADOR MONOFASICO AEREO CONVENCIONAL DE 15 KVA; 13.2/0.44-0.22 KV. | 1594.32 | 635.43 |  | S | 3 | Factura FF01-00007469 /G-008-2017 | Individual | ELOR | C. ELEC. DELCROSA | 43052 | 3 | Sustento | 3 | S | -60.14% | ELOR: Factura FF01-00007469 /G-008-2017 | 1
1561 | TMC55 | TRANSFORMADOR MONOFASICO AEREO CONVENCIONAL DE 20 KVA; 13.2/0.22 KV. | 1821.11 | 843.6637 |  | E |  | Estimado | [5 empty] | Estimado |  | E | -53.67% | Estimado.rar | 1
1562 | TMC152 | TRANSFORMADOR MONOFASICO AEREO CONVENCIONAL DE 20 KVA; 13.2/0.38-0.22 KV. | 1821.11 | 843.6637 |  | E |  | Estimado | [5 empty] | Estimado |  | E | -53.67% | Estimado.rar | 1
1563 | TMC56 | TRANSFORMADOR MONOFASICO AEREO CONVENCIONAL DE 20 KVA; 13.2/0.44-0.22 KV. | 1821.11 | 843.6637 |  | E |  | Estimado | [5 empty] | Estimado |  | E | -53.67% | Estimado.rar | 1
1564 | TMC179 | TRANSFORMADOR MONOFASICO AEREO CONVENCIONAL DE 25 KVA; 13.2/0.38-0.22 KV. | 2019 | 964.52 |  | E |  | Estimado | [5 empty] | Estimado |  | E | -52.23% | Estimado.rar | 1
1565 | TMC19 | TRANSFORMADOR MONOFASICO AEREO CONVENCIONAL DE 25 KVA; 13.2/0.22 KV. | 2019 | 964.52 |  | E |  | Estimado | [5 empty] | Estimado |  | E | -52.23% | Estimado.rar | 1
1566 | TMC20 | TRANSFORMADOR MONOFASICO AEREO CONVENCIONAL DE 25 KVA; 13.2/0.44-0.22 KV. | 2019 | 964.52 |  | S | 3 | Factura FF01-00007469 /G-008-2017 | Individual | ELOR | C. ELEC. DELCROSA | 43052 | 3 | Sustento | 3 | S | -52.23% | ELOR: Factura FF01-00007469 /G-008-2017 | 1
1567 | TMC60 | TRANSFORMADOR MONOFASICO AEREO CONVENCIONAL DE 30 KVA; 13.2/0.22 KV. | 2196.56 | 1022.8518 |  | E |  | Estimado | [5 empty] | Estimado |  | E | -53.43% | Estimado.rar | 1
1568 | TMC61 | TRANSFORMADOR MONOFASICO AEREO CONVENCIONAL DE 30 KVA; 13.2/0.44-0.22 KV. | 2196.56 | 1022.8518 |  | E |  | Estimado | [5 empty] | Estimado |  | E | -53.43% | Estimado.rar | 1
1569 | TMC214 | TRANSFORMADOR MONOFASICO AEREO CONVENCIONAL DE 30 KVA; 13.2/BT KV. | 2196.56 | 1022.8518 |  | E |  | Estimado | [5 empty] | Estimado |  | E | -53.43% | Estimado.rar | 1
1570 | TMC97 | TRANSFORMADOR MONOFASICO AEREO CONVENCIONAL DE 37.5 KVA 13.2 / 0.38-0.22 KV | 2435.25 | 1137.2212 |  | E |  | Estimado | [5 empty] | Estimado |  | E | -53.3% | Estimado.rar | 1
1571 | TMC25 | TRANSFORMADOR MONOFASICO AEREO CONVENCIONAL DE 37.5 KVA; 13.2/0.22 KV. | 2435.25 | 1137.2212 |  | E |  | Estimado | [5 empty] | Estimado |  | E | -53.3% | Estimado.rar | 1
1572 | TMC26 | TRANSFORMADOR MONOFASICO AEREO CONVENCIONAL DE 37.5 KVA; 13.2/0.44-0.22 KV. | 2435.25 | 1137.2212 |  | E |  | Estimado | [5 empty] | Estimado |  | E | -53.3% | Estimado.rar | 1
1573 | TMC65 | TRANSFORMADOR MONOFASICO AEREO CONVENCIONAL DE 40 KVA; 13.2/0.22 KV. | 2509.01 | 1172.6235 |  | E |  | Estimado | [5 empty] | Estimado |  | E | -53.26% | Estimado.rar | 1
1574 | TMC66 | TRANSFORMADOR MONOFASICO AEREO CONVENCIONAL DE 40 KVA; 13.2/0.44-0.22 KV. | 2509.01 | 1172.6235 |  | E |  | Estimado | [5 empty] | Estimado |  | E | -53.26% | Estimado.rar | 1
1575 | TMC184 | TRANSFORMADOR MONOFASICO AEREO CONVENCIONAL DE 40 KVA; 13.2/0.38-0.22 KV. | 2509.01 | 1172.6235 |  | E |  | Estimado | [5 empty] | Estimado |  | E | -53.26% | Estimado.rar | 1
1576 | TMC101 | TRANSFORMADOR MONOFASICO AEREO CONVENCIONAL DE 50 KVA 13.2 / 0.38-0.22 KV | 2781.66 | 1303.7396 |  | E |  | Estimado | [5 empty] | Estimado |  | E | -53.13% | Estimado.rar | 1
1577 | TMC30 | TRANSFORMADOR MONOFASICO AEREO CONVENCIONAL DE 50 KVA; 13.2/0.22 KV. | 2781.66 | 1303.7396 |  | E |  | Estimado | [5 empty] | Estimado |  | E | -53.13% | Estimado.rar | 1
1578 | TMC31 | TRANSFORMADOR MONOFASICO AEREO CONVENCIONAL DE 50 KVA; 13.2/0.44-0.22 KV. | 2781.66 | 1303.7396 |  | E |  | Estimado | [5 empty] | Estimado |  | E | -53.13% | Estimado.rar | 1
1579 | TMC107 | TRANSFORMADOR MONOFASICO AEREO CONVENCIONAL DE 75 KVA 13.2 / 0.38-0.22 KV | 3355.14 | 1580.6445 |  | E |  | Estimado | [5 empty] | Estimado |  | E | -52.89% | Estimado.rar | 1
1580 | TMC35 | TRANSFORMADOR MONOFASICO AEREO CONVENCIONAL DE 75 KVA; 13.2/0.22 KV. | 3355.14 | 1580.6445 |  | E |  | Estimado | [5 empty] | Estimado |  | E | -52.89% | Estimado.rar | 1
1581 | TMC169 | TRANSFORMADOR MONOFASICO AEREO CONVENCIONAL DE 75 KVA; 13.2/0.38-0.22 KV. | 3355.14 | 1580.6445 |  | E |  | Estimado | [5 empty] | Estimado |  | E | -52.89% | Estimado.rar | 1
1582 | TMC36 | TRANSFORMADOR MONOFASICO AEREO CONVENCIONAL DE 75 KVA; 13.2/0.44-0.22 KV. | 3355.14 | 1580.6445 |  | E |  | Estimado | [5 empty] | Estimado |  | E | -52.89% | Estimado.rar | 1
1583 | TMC230 | TRANSFORMADOR MONOFASICO AEREO CONVENCIONAL DE 75 KVA; 13.2KV/ BT | 3355.14 | 1580.6445 |  | E |  | Estimado | [5 empty] | Estimado |  | E | -52.89% | Estimado.rar | 1
1584 | TMC70 | TRANSFORMADOR MONOFASICO AEREO CONVENCIONAL DE 80 KVA; 13.2/0.22 KV. | 3456.75 | 1629.8508 |  | E |  | Estimado | [5 empty] | Estimado |  | E | -52.85% | Estimado.rar | 1
1585 | TMC71 | TRANSFORMADOR MONOFASICO AEREO CONVENCIONAL DE 80 KVA; 13.2/0.44-0.22 KV. | 3456.75 | 1629.8508 |  | E |  | Estimado | [5 empty] | Estimado |  | E | -52.85% | Estimado.rar | 1
1586 | TMC233 | TRANSFORMADOR MONOFASICO AEREO CONVENCIONAL DE 80 KVA; 13.2/0.38-0.22 KV | 3456.75 | 1629.8508 |  | E |  | Estimado | [5 empty] | Estimado |  | E | -52.85% | Estimado.rar | 1
1587 | TMC75 | TRANSFORMADOR MONOFASICO AEREO CONVENCIONAL DE 125 KVA; 13.2/0.22 KV. | 3456.75 | 2014.7091 |  | E |  | Estimado | [5 empty] | Estimado |  | E | -41.72% | Estimado.rar | 1
1588 | TMC235 | TRANSFORMADOR MONOFASICO AEREO CONVENCIONAL DE 125 KVA; 13.2/0.38-0.22 KV. | 3456.75 | 2014.7091 |  | E |  | Estimado | [5 empty] | Estimado |  | E | -41.72% | Estimado.rar | 1
1589 | TMC76 | TRANSFORMADOR MONOFASICO AEREO CONVENCIONAL DE 125 KVA; 13.2/0.44-0.22 KV. | 3456.75 | 2014.7091 |  | E |  | Estimado | [5 empty] | Estimado |  | E | -41.72% | Estimado.rar | 1
1590 | TMC243 | TRANSFORMADOR MONOFASICO DE 167 KVA, 13.2/0.44-0.22 KV. | 4857.71 | 2311.9073 |  | E |  | Estimado | [5 empty] | Estimado |  | E | -52.41% | Estimado.rar | 1
1591 | TMC190 | TRANSFORMADOR MONOFASICO DE 250 KVA, 13.2/0.22 KV. | 5853.79 | 2800.2809 |  | E |  | Estimado | [5 empty] | Estimado |  | E | -52.16% | Estimado.rar | 1
1592 | TMC191 | TRANSFORMADOR MONOFASICO DE 250 KVA, 13.2/0.38-0.22 KV. | 5853.79 | 2800.2809 |  | E |  | Estimado | [5 empty] | Estimado |  | E | -52.16% | Estimado.rar | 1
1593 | TMC113 | TRANSFORMADOR MONOFASICO AEREO CONVENCIONAL DE 1,5 KVA; 12/0.44-0.22 KV. | 1033.76 | 494.541 |  | E |  | Estimado | [5 empty] | Estimado |  | E | -52.16% | Estimado.rar | 1
1594 | TMC118 | TRANSFORMADOR MONOFASICO AEREO CONVENCIONAL DE 3 KVA; 12/0.22 KV. | 1347.15 | 644.4597 |  | E |  | Estimado | [5 empty] | Estimado |  | E | -52.16% | Estimado.rar | 1
1595 | TMC119 | TRANSFORMADOR MONOFASICO AEREO CONVENCIONAL DE 3 KVA; 12/0.44-0.22 KV. | 1347.15 | 644.4597 |  | E |  | Estimado | [5 empty] | Estimado |  | E | -52.16% | Estimado.rar | 1
1596 | TMC123 | TRANSFORMADOR MONOFASICO AEREO CONVENCIONAL DE 5 KVA; 12/0.38-0.22 KV. | 1637.42 | 783.325 |  | E |  | Estimado | [5 empty] | Estimado |  | E | -52.16% | Estimado.rar | 1
1597 | TMC124 | TRANSFORMADOR MONOFASICO AEREO CONVENCIONAL DE 5 KVA; 12/0.44-0.22 KV. | 1637.42 | 783.325 |  | E |  | Estimado | [5 empty] | Estimado |  | E | -52.16% | Estimado.rar | 1
1598 | TMC131 | TRANSFORMADOR MONOFASICO AEREO CONVENCIONAL DE 7 KVA; 12/0.22 KV. | 1862.01 | 890.7645 |  | E |  | Estimado | [5 empty] | Estimado |  | E | -52.16% | Estimado.rar | 1
1599 | TMC132 | TRANSFORMADOR MONOFASICO AEREO CONVENCIONAL DE 7 KVA; 12/0.44-0.22 KV. | 1862.01 | 890.7645 |  | E |  | Estimado | [5 empty] | Estimado |  | E | -52.16% | Estimado.rar | 1
1600 | TMC139 | TRANSFORMADOR MONOFASICO AEREO CONVENCIONAL DE 10 KVA; 12/0.22 KV. | 2133.8 | 1020.7877 |  | E |  | Estimado | [5 empty] | Estimado |  | E | -52.16% | Estimado.rar | 1
1601 | TMC140 | TRANSFORMADOR MONOFASICO AEREO CONVENCIONAL DE 10 KVA; 12/0.44-0.22 KV. | 2133.8 | 1020.7877 |  | E |  | Estimado | [5 empty] | Estimado |  | E | -52.16% | Estimado.rar | 1
1602 | TMC205 | TRANSFORMADOR MONOFASICO AEREO CONVENCIONAL DE 15 KVA; 12/0.44-0.22 KV. | 2491.27 | 1191.7971 |  | E |  | Estimado | [5 empty] | Estimado |  | E | -52.16% | Estimado.rar | 1
1603 | TMC150 | TRANSFORMADOR MONOFASICO AEREO CONVENCIONAL DE 20 KVA; 12/0.22 KV. | 2780.66 | 1330.2366 |  | E |  | Estimado | [5 empty] | Estimado |  | E | -52.16% | Estimado.rar | 1
1604 | TMC151 | TRANSFORMADOR MONOFASICO AEREO CONVENCIONAL DE 20 KVA; 12/0.44-0.22 KV. | 2780.66 | 1330.2366 |  | E |  | Estimado | [5 empty] | Estimado |  | E | -52.16% | Estimado.rar | 1
1605 | TMC156 | TRANSFORMADOR MONOFASICO AEREO CONVENCIONAL DE 25 KVA; 12/0.22 KV. | 3028.08 | 1448.6002 |  | E |  | Estimado | [5 empty] | Estimado |  | E | -52.16% | Estimado.rar | 1
1606 | TMC157 | TRANSFORMADOR MONOFASICO AEREO CONVENCIONAL DE 25 KVA; 12/0.38-0.22 KV. | 3028.08 | 1448.6002 |  | E |  | Estimado | [5 empty] | Estimado |  | E | -52.16% | Estimado.rar | 1
1607 | TMC158 | TRANSFORMADOR MONOFASICO AEREO CONVENCIONAL DE 25 KVA; 12/0.44-0.22 KV. | 3028.08 | 1448.6002 |  | E |  | Estimado | [5 empty] | Estimado |  | E | -52.16% | Estimado.rar | 1
1608 | TMC161 | TRANSFORMADOR MONOFASICO AEREO CONVENCIONAL DE 30 KVA; 12/0.44-0.22 KV. | 3246.49 | 1553.0869 |  | E |  | Estimado | [5 empty] | Estimado |  | E | -52.16% | Estimado.rar | 1
1609 | TMC164 | TRANSFORMADOR MONOFASICO AEREO CONVENCIONAL DE 37.5 KVA; 12/0.22 KV. | 3535.36 | 1691.2795 |  | E |  | Estimado | [5 empty] | Estimado |  | E | -52.16% | Estimado.rar | 1
1610 | TMC247 | TRANSFORMADOR MONOFASICO AEREO CONVENCIONAL DE 37.5 KVA; 12/0.38-0.22 KV. | 3535.36 | 1691.2795 |  | E |  | Estimado | [5 empty] | Estimado |  | E | -52.16% | Estimado.rar | 1
1611 | TMC165 | TRANSFORMADOR MONOFASICO AEREO CONVENCIONAL DE 37.5 KVA; 12/0.44-0.22 KV. | 3535.36 | 1691.2795 |  | E |  | Estimado | [5 empty] | Estimado |  | E | -52.16% | Estimado.rar | 1
1612 | TMC216 | TRANSFORMADOR MONOFASICO AEREO CONVENCIONAL DE 40 KVA; 12/0.38-0.22 KV. | 3623.61 | 1733.4941 |  | E |  | Estimado | [5 empty] | Estimado |  | E | -52.16% | Estimado.rar | 1
1613 | TMC217 | TRANSFORMADOR MONOFASICO AEREO CONVENCIONAL DE 40 KVA; 12/0.44-0.22 KV. | 3623.61 | 1733.4941 |  | E |  | Estimado | [5 empty] | Estimado |  | E | -52.16% | Estimado.rar | 1
1614 | TMC225 | TRANSFORMADOR MONOFASICO AEREO CONVENCIONAL DE 50 KVA; 12/0.22 KV. | 3946.03 | 1887.7392 |  | E |  | Estimado | [5 empty] | Estimado |  | E | -52.16% | Estimado.rar | 1
1615 | TMC226 | TRANSFORMADOR MONOFASICO AEREO CONVENCIONAL DE 50 KVA; 12/0.38-0.22 KV. | 3946.03 | 1887.7392 |  | E |  | Estimado | [5 empty] | Estimado |  | E | -52.16% | Estimado.rar | 1
1616 | TMC227 | TRANSFORMADOR MONOFASICO AEREO CONVENCIONAL DE 50 KVA; 12/0.44-0.22 KV. | 3946.03 | 1887.7392 |  | E |  | Estimado | [5 empty] | Estimado |  | E | -52.16% | Estimado.rar | 1
1617 | TMC229 | TRANSFORMADOR MONOFASICO AEREO CONVENCIONAL DE 75 KVA; 12/0.44-0.22 KV | 4607.1 | 2203.9861 |  | E |  | Estimado | [5 empty] | Estimado |  | E | -52.16% | Estimado.rar | 1
1618 | TMC197 | TRANSFORMADOR MONOFASICO AEREO CONVENCIONAL DE 1,5 KVA; 2.3/0.22 KV. | 349.24 | 249.8858 |  | E |  | Estimado | [5 empty] | Estimado |  | E | -28.45% | Estimado.rar | 1
1619 | TMC198 | TRANSFORMADOR MONOFASICO AEREO CONVENCIONAL DE 3 KVA; 2.3/0.22 KV. | 456.47 | 276.2084 |  | E |  | Estimado | [5 empty] | Estimado |  | E | -39.49% | Estimado.rar | 1
1620 | TMC78 | TRANSFORMADOR MONOFASICO AEREO CONVENCIONAL DE 5 KVA 2.3 / 0.44-0.22 KV | 556.05 | 360.7977 |  | E |  | Estimado | [5 empty] | Estimado |  | E | -35.11% | Estimado.rar | 1
1621 | TMC199 | TRANSFORMADOR MONOFASICO AEREO CONVENCIONAL DE 5 KVA; 2.3/0.22 KV. | 556.05 | 360.7977 |  | E |  | Estimado | [5 empty] | Estimado |  | E | -35.11% | Estimado.rar | 1
1622 | TMC244 | TRANSFORMADOR MONOFASICO AEREO CONVENCIONAL DE 5 KVA; 2.3/0.44-0.22 KV. | 556.05 | 360.7977 |  | E |  | Estimado | [5 empty] | Estimado |  | E | -35.11% | Estimado.rar | 1
1623 | TMC201 | TRANSFORMADOR MONOFASICO AEREO CONVENCIONAL DE 7 KVA; 2.3/0.22 KV. | 633.24 | 430.2182 |  | E |  | Estimado | [5 empty] | Estimado |  | E | -32.06% | Estimado.rar | 1
1624 | TMC79 | TRANSFORMADOR MONOFASICO AEREO CONVENCIONAL DE 10 KVA 2.3 / 0.44-0.22 KV | 726.78 | 503.8 |  | E |  | Estimado | [5 empty] | Estimado |  | E | -30.68% | Estimado.rar | 1
1625 | TMC136 | TRANSFORMADOR MONOFASICO AEREO CONVENCIONAL DE 10 KVA; 2.3/0.22 KV. | 726.78 | 503.8 |  | S | 2 | Factura FF01-00007469 /G-008-2017 | Individual | ELOR | C. ELEC. DELCROSA | 43052 | 2 | Sustento | 2 | S | -30.68% | ELOR: Factura FF01-00007469 /G-008-2017 | 1
1626 | TMC236 | TRANSFORMADOR MONOFASICO DE 10 KVA, 2.3/0.22 KV. | 726.78 | 503.8 |  | E |  | Estimado | [5 empty] | Estimado |  | E | -30.68% | Estimado.rar | 1
1627 | TMC173 | TRANSFORMADOR MONOFASICO DE 10 KVA, 2.3/0.44-0.22 KV. | 726.78 | 503.8 |  | E |  | Estimado | [5 empty] | Estimado |  | E | -30.68% | Estimado.rar | 1
1628 | TMC83 | TRANSFORMADOR MONOFASICO AEREO CONVENCIONAL DE 15 KVA 2.3 / 0.44-0.22 KV | 850.02 | 640.9117 |  | E |  | Estimado | [5 empty] | Estimado |  | E | -24.6% | Estimado.rar | 1
1629 | TMC144 | TRANSFORMADOR MONOFASICO AEREO CONVENCIONAL DE 15 KVA; 2.3/0.22 KV. | 850.02 | 640.9117 |  | E |  | Estimado | [5 empty] | Estimado |  | E | -24.6% | Estimado.rar | 1
1630 | TMC178 | TRANSFORMADOR MONOFASICO AEREO CONVENCIONAL DE 15 KVA; 2.3/0.38-0.22 KV. | 850.02 | 640.9117 |  | E |  | Estimado | [5 empty] | Estimado |  | E | -24.6% | Estimado.rar | 1
1631 | TMC176 | TRANSFORMADOR MONOFASICO DE 15 KVA, 2.3/0.44-0.22 KV. | 850.02 | 640.9117 |  | E |  | Estimado | [5 empty] | Estimado |  | E | -24.6% | Estimado.rar | 1
1632 | TMC208 | TRANSFORMADOR MONOFASICO AEREO CONVENCIONAL DE 20 KVA; 2.3/0.22 KV. | 949.93 | 744.9741 |  | E |  | Estimado | [5 empty] | Estimado |  | E | -21.58% | Estimado.rar | 1
1633 | TMC209 | TRANSFORMADOR MONOFASICO AEREO CONVENCIONAL DE 20 KVA; 2.3/0.44-0.22 KV. | 949.93 | 744.9741 |  | E |  | Estimado | [5 empty] | Estimado |  | E | -21.58% | Estimado.rar | 1
1634 | TMC87 | TRANSFORMADOR MONOFASICO AEREO CONVENCIONAL DE 25 KVA 2.3 / 0.22 KV | 1035.45 | 837.192 |  | E |  | Estimado | [5 empty] | Estimado |  | E | -19.15% | Estimado.rar | 1
1635 | TMC89 | TRANSFORMADOR MONOFASICO AEREO CONVENCIONAL DE 25 KVA 2.3 / 0.44-0.22 KV | 1035.45 | 837.192 |  | E |  | Estimado | [5 empty] | Estimado |  | E | -19.15% | Estimado.rar | 1
1636 | TMC180 | TRANSFORMADOR MONOFASICO AEREO CONVENCIONAL DE 30 KVA; 2.3/0.22 KV. | 1111.01 | 920.9518 |  | E |  | Estimado | [5 empty] | Estimado |  | E | -17.11% | Estimado.rar | 1
1637 | TMC93 | TRANSFORMADOR MONOFASICO AEREO CONVENCIONAL DE 37.5 KVA 2.3 / 0.38-0.22 KV | 1211.02 | 1085.4 |  | E |  | Estimado | [5 empty] | Estimado |  | E | -10.37% | Estimado.rar | 1
1638 | TMC163 | TRANSFORMADOR MONOFASICO AEREO CONVENCIONAL DE 37.5 KVA; 2.3/0.22 KV. | 1211.02 | 1085.4 |  | S | 2 | Factura FF01-00007469 /G-008-2017 | Individual | ELOR | C. ELEC. DELCROSA | 43052 | 2 | Sustento | 2 | S | -10.37% | ELOR: Factura FF01-00007469 /G-008-2017 | 1
1639 | TMC245 | TRANSFORMADOR MONOFASICO AEREO CONVENCIONAL DE 37.5 KVA; 2.3/0.44-0.22 KV. | 1211.02 | 1085.4 |  | E |  | Estimado | [5 empty] | Estimado |  | E | -10.37% | Estimado.rar | 1
1640 | TMC218 | TRANSFORMADOR MONOFASICO AEREO CONVENCIONAL DE 40 KVA; 2.3/0.44-0.22 KV. | 1241.6 | 1091.8928 |  | E |  | Estimado | [5 empty] | Estimado |  | E | -12.06% | Estimado.rar | 1
1641 | TMC99 | TRANSFORMADOR MONOFASICO AEREO CONVENCIONAL DE 50 KVA 2.3 / 0.22 KV | 1353.37 | 1202.9949 |  | E |  | Estimado | [5 empty] | Estimado |  | E | -11.11% | Estimado.rar | 1
1642 | TMC100 | TRANSFORMADOR MONOFASICO AEREO CONVENCIONAL DE 50 KVA 2.3 / 0.38-0.22 KV | 1353.37 | 1202.9949 |  | E |  | Estimado | [5 empty] | Estimado |  | E | -11.11% | Estimado.rar | 1
1643 | TMC231 | TRANSFORMADOR MONOFASICO AEREO CONVENCIONAL DE 75 KVA; 2.3/0.22 KV | 1582.85 | 1487.1662 |  | E |  | Estimado | [5 empty] | Estimado |  | E | -6.045% | Estimado.rar | 1
1644 | TMC108 | TRANSFORMADOR MONOFASICO AEREO CONVENCIONAL DE 80 KVA 2.3 / 0.38-0.22 KV | 1622.81 | 1538.2203 |  | E |  | Estimado | [5 empty] | Estimado |  | E | -5.213% | Estimado.rar | 1
1645 | TMC234 | TRANSFORMADOR MONOFASICO AEREO CONVENCIONAL DE 80 KVA; 2.3/0.22 KV | 1622.81 | 1538.2203 |  | E |  | Estimado | [5 empty] | Estimado |  | E | -5.213% | Estimado.rar | 1
1646 | TMC188 | TRANSFORMADOR MONOFASICO AEREO CONVENCIONAL DE 125 KVA; 2.3/0.22 KV. | 1928.15 | 1942.6135 |  | E |  | Estimado | [5 empty] | Estimado |  | E | 0.7501% | Estimado.rar | 1
1647 | TMC110 | TRANSFORMADOR MONOFASICO AEREO CONVENCIONAL DE 1,5 KVA; 7.62/0.22 KV. | 327.14 | 316.7577 |  | E |  | Estimado | [5 empty] | Estimado |  | E | -3.174% | Estimado.rar | 1
1648 | TMC38 | TRANSFORMADOR MONOFASICO AEREO CONVENCIONAL DE 1,5 KVA; 7.62/0.44-0.22 KV. | 327.14 | 316.7577 |  | E |  | Estimado | [5 empty] | Estimado |  | E | -3.174% | Estimado.rar | 1
1649 | TMC43 | TRANSFORMADOR MONOFASICO AEREO CONVENCIONAL DE 3 KVA; 7.62/0.44-0.22 KV. | 435.57 | 420.6673 |  | E |  | Estimado | [5 empty] | Estimado |  | E | -3.421% | Estimado.rar | 1
1650 | TMC01 | TRANSFORMADOR MONOFASICO AEREO CONVENCIONAL DE 5 KVA; 7.62/0.44-0.22 KV. | 537.88 | 518.4913 |  | E |  | Estimado | [5 empty] | Estimado |  | E | -3.605% | Estimado.rar | 1
1651 | TMC121 | TRANSFORMADOR MONOFASICO AEREO CONVENCIONAL DE 5 KVA; 7.62/0.22 KV. | 537.88 | 518.4913 |  | E |  | Estimado | [5 empty] | Estimado |  | E | -3.605% | Estimado.rar | 1
1652 | TMC128 | TRANSFORMADOR MONOFASICO AEREO CONVENCIONAL DE 7 KVA; 7.62/0.22 KV. | 618.07 | 595.0476 |  | E |  | Estimado | [5 empty] | Estimado |  | E | -3.725% | Estimado.rar | 1
1653 | TMC48 | TRANSFORMADOR MONOFASICO AEREO CONVENCIONAL DE 7 KVA; 7.62/0.44-0.22 KV. | 618.07 | 595.0476 |  | E |  | Estimado | [5 empty] | Estimado |  | E | -3.725% | Estimado.rar | 1
1654 | TMC06 | TRANSFORMADOR MONOFASICO AEREO CONVENCIONAL DE 10 KVA; 7.62/0.44-0.22 KV. | 716.16 | 688.5778 |  | E |  | Estimado | [5 empty] | Estimado |  | E | -3.851% | Estimado.rar | 1
1655 | TMC137 | TRANSFORMADOR MONOFASICO AEREO CONVENCIONAL DE 10 KVA; 7.62/0.22 KV. | 716.16 | 688.5778 |  | E |  | Estimado | [5 empty] | Estimado |  | E | -3.851% | Estimado.rar | 1
1656 | TMC174 | TRANSFORMADOR MONOFASICO DE 10 KVA, 7.62/0.44-0.22 KV. | 716.16 | 688.5778 |  | E |  | Estimado | [5 empty] | Estimado |  | E | -3.851% | Estimado.rar | 1
1657 | TMC11 | TRANSFORMADOR MONOFASICO AEREO CONVENCIONAL DE 15 KVA; 7.62/0.44-0.22 KV. | 846.71 | 812.8814 |  | E |  | Estimado | [5 empty] | Estimado |  | E | -3.995% | Estimado.rar | 1
1658 | TMC206 | TRANSFORMADOR MONOFASICO AEREO CONVENCIONAL DE 15 KVA; 7.62/0.22 KV. | 846.71 | 812.8814 |  | E |  | Estimado | [5 empty] | Estimado |  | E | -3.995% | Estimado.rar | 1
1659 | TMC248 | TRANSFORMADOR MONOFASICO DE 15 KVA, 7.62/0.44-0.22 KV. | 846.71 | 812.8814 |  | E |  | Estimado | [5 empty] | Estimado |  | E | -3.995% | Estimado.rar | 1
1660 | TMC210 | TRANSFORMADOR MONOFASICO AEREO CONVENCIONAL DE 20 KVA; 5.8/0.22 KV. | 953.53 | 914.4598 |  | E |  | Estimado | [5 empty] | Estimado |  | E | -4.097% | Estimado.rar | 1
1661 | TMC53 | TRANSFORMADOR MONOFASICO AEREO CONVENCIONAL DE 20 KVA; 7.62/0.44-0.22 KV. | 953.53 | 914.4598 |  | E |  | Estimado | [5 empty] | Estimado |  | E | -4.097% | Estimado.rar | 1
1662 | TMC147 | TRANSFORMADOR MONOFASICO AEREO CONVENCIONAL DE 20 KVA; 7.62/0.22 KV. | 953.53 | 914.4598 |  | E |  | Estimado | [5 empty] | Estimado |  | E | -4.097% | Estimado.rar | 1
1663 | TMC91 | TRANSFORMADOR MONOFASICO AEREO CONVENCIONAL DE 25 KVA 5.8 / 0.22 KV | 1045.58 | 1001.9127 |  | E |  | Estimado | [5 empty] | Estimado |  | E | -4.176% | Estimado.rar | 1
1664 | TMC16 | TRANSFORMADOR MONOFASICO AEREO CONVENCIONAL DE 25 KVA; 7.62/0.22 KV. | 1045.58 | 1001.9127 |  | E |  | Estimado | [5 empty] | Estimado |  | E | -4.176% | Estimado.rar | 1
1665 | TMC17 | TRANSFORMADOR MONOFASICO AEREO CONVENCIONAL DE 25 KVA; 7.62/0.44-0.22 KV. | 1045.58 | 1001.9127 |  | E |  | Estimado | [5 empty] | Estimado |  | E | -4.176% | Estimado.rar | 1
1666 | TMC177 | TRANSFORMADOR MONOFASICO DE 25 KVA, 7.62/0.22 KV. | 1045.58 | 1001.9127 |  | E |  | Estimado | [5 empty] | Estimado |  | E | -4.176% | Estimado.rar | 1
1667 | TMC58 | TRANSFORMADOR MONOFASICO AEREO CONVENCIONAL DE 30 KVA; 7.62/0.44-0.22 KV. | 1127.35 | 1079.5401 |  | E |  | Estimado | [5 empty] | Estimado |  | E | -4.241% | Estimado.rar | 1
1668 | TMC182 | TRANSFORMADOR MONOFASICO AEREO CONVENCIONAL DE 37.5 KVA; 5.8/0.22 KV. | 1236.19 | 1182.7802 |  | E |  | Estimado | [5 empty] | Estimado |  | E | -4.321% | Estimado.rar | 1
1669 | TMC246 | TRANSFORMADOR MONOFASICO AEREO CONVENCIONAL DE 37.5 KVA; 5.8/0.38-0.22 KV. | 1236.19 | 1182.7802 |  | E |  | Estimado | [5 empty] | Estimado |  | E | -4.321% | Estimado.rar | 1
1670 | TMC22 | TRANSFORMADOR MONOFASICO AEREO CONVENCIONAL DE 37.5 KVA; 7.62/0.22 KV. | 1236.19 | 1182.7802 |  | E |  | Estimado | [5 empty] | Estimado |  | E | -4.321% | Estimado.rar | 1
1671 | TMC23 | TRANSFORMADOR MONOFASICO AEREO CONVENCIONAL DE 37.5 KVA; 7.62/0.44-0.22 KV. | 1236.19 | 1182.7802 |  | E |  | Estimado | [5 empty] | Estimado |  | E | -4.321% | Estimado.rar | 1
1672 | TMC221 | TRANSFORMADOR MONOFASICO AEREO CONVENCIONAL DE 40 KVA; 5.8/0.38-0.22 KV. | 1269.58 | 1214.4404 |  | E |  | Estimado | [5 empty] | Estimado |  | E | -4.343% | Estimado.rar | 1
1673 | TMC63 | TRANSFORMADOR MONOFASICO AEREO CONVENCIONAL DE 40 KVA; 7.62/0.44-0.22 KV. | 1269.58 | 1214.4404 |  | E |  | Estimado | [5 empty] | Estimado |  | E | -4.343% | Estimado.rar | 1
1674 | TMC222 | TRANSFORMADOR MONOFASICO AEREO CONVENCIONAL DE 40 KVA; 7.62/0.22 KV. | 1269.58 | 1214.4404 |  | E |  | Estimado | [5 empty] | Estimado |  | E | -4.343% | Estimado.rar | 1
1675 | TMC185 | TRANSFORMADOR MONOFASICO AEREO CONVENCIONAL DE 50 KVA; 5.8/-0.22 KV. | 1392.14 | 1330.5815 |  | E |  | Estimado | [5 empty] | Estimado |  | E | -4.422% | Estimado.rar | 1
1676 | TMC28 | TRANSFORMADOR MONOFASICO AEREO CONVENCIONAL DE 50 KVA; 7.62/0.44-0.22 KV. | 1392.14 | 1330.5815 |  | E |  | Estimado | [5 empty] | Estimado |  | E | -4.422% | Estimado.rar | 1
1677 | TMC186 | TRANSFORMADOR MONOFASICO AEREO CONVENCIONAL DE 75 KVA; 5.8/0.22 KV. | 1645.92 | 1570.7809 |  | E |  | Estimado | [5 empty] | Estimado |  | E | -4.565% | Estimado.rar | 1
1678 | TMC33 | TRANSFORMADOR MONOFASICO AEREO CONVENCIONAL DE 75 KVA; 7.62/0.44-0.22 KV. | 1645.92 | 1570.7809 |  | E |  | Estimado | [5 empty] | Estimado |  | E | -4.565% | Estimado.rar | 1
1679 | TMC68 | TRANSFORMADOR MONOFASICO AEREO CONVENCIONAL DE 80 KVA; 7.62/0.44-0.22 KV. | 1690.38 | 1612.827 |  | E |  | Estimado | [5 empty] | Estimado |  | E | -4.588% | Estimado.rar | 1
1680 | TMC73 | TRANSFORMADOR MONOFASICO AEREO CONVENCIONAL DE 125 KVA; 7.62/0.44-0.22 KV. | 2032.51 | 1936.0578 |  | E |  | Estimado | [5 empty] | Estimado |  | E | -4.745% | Estimado.rar | 1
1681 | TMC200 | TRANSFORMADOR MONOFASICO AEREO CONVENCIONAL DE 5 KVA; MT/0.22 KV. | 556.05 | 360.7977 |  | E |  | Estimado | [5 empty] | Estimado |  | E | -35.11% | Estimado.rar | 1
1682 | TMC202 | TRANSFORMADOR MONOFASICO AEREO CONVENCIONAL DE 7 KVA; MT/0.22 KV. | 624.35 | 601.4131 |  | E |  | Estimado | [5 empty] | Estimado |  | E | -3.674% | Estimado.rar | 1
1683 | TMC203 | TRANSFORMADOR MONOFASICO AEREO CONVENCIONAL DE 10 KVA; MT/0.22 KV. | 717.22 | 690.0857 |  | E |  | Estimado | [5 empty] | Estimado |  | E | -3.783% | Estimado.rar | 1
1684 | TMC207 | TRANSFORMADOR MONOFASICO AEREO CONVENCIONAL DE 15 KVA; MT/0.22 KV. | 839.69 | 806.8705 |  | E |  | Estimado | [5 empty] | Estimado |  | E | -3.909% | Estimado.rar | 1
1685 | TMC213 | TRANSFORMADOR MONOFASICO AEREO CONVENCIONAL DE 25 KVA; MT/0.22 KV. | 1024.17 | 982.5366 |  | E |  | Estimado | [5 empty] | Estimado |  | E | -4.065% | Estimado.rar | 1
1686 | TMC223 | TRANSFORMADOR MONOFASICO AEREO CONVENCIONAL DE 40 KVA; MT/0.22 KV. | 1229.51 | 1177.7616 |  | E |  | Estimado | [5 empty] | Estimado |  | E | -4.209% | Estimado.rar | 1
1687 | TMC224 | TRANSFORMADOR MONOFASICO AEREO CONVENCIONAL DE 40 KVA; MT/0.38-0.22 KV. | 1229.51 | 1177.7616 |  | E |  | Estimado | [5 empty] | Estimado |  | E | -4.209% | Estimado.rar | 1
1688 | TMC171 | TRANSFORMADOR MONOFASICO AEREO CONVENCIONAL DE 75 KVA; BT/0.38-0.22 KV. | 1569.92 | 1500.8133 |  | E |  | Estimado | [5 empty] | Estimado |  | E | -4.402% | Estimado.rar | 1
1689 | TMC232 | TRANSFORMADOR MONOFASICO AEREO CONVENCIONAL DE 75 KVA; MT/0.22 KV | 1569.92 | 1500.8133 |  | E |  | Estimado | [5 empty] | Estimado |  | E | -4.402% | Estimado.rar | 1
1690 | TMV01 | TRANSFORMADOR DE 10 KVA MONOFASICO | 789.45 | 756.6677 |  | E |  | Estimado | [5 empty] | Estimado |  | E | -4.153% | Estimado.rar | 1
1691 | TMV02 | TRANSFORMADOR DE 15 KVA MONOFASICO | 974.75 | 934.2706 |  | E |  | Estimado | [5 empty] | Estimado |  | E | -4.153% | Estimado.rar | 1
1692 | TMV03 | TRANSFORMADOR DE 25 KVA MONOFASICO | 1271.32 | 1218.5238 |  | E |  | Estimado | [5 empty] | Estimado |  | E | -4.153% | Estimado.rar | 1
1693 | TMV04 | TRANSFORMADOR DE 37 KVA MONOFASICO | 1558.8 | 1494.0671 |  | E |  | Estimado | [5 empty] | Estimado |  | E | -4.153% | Estimado.rar | 1
1694 | TMV05 | TRANSFORMADOR DE 50 KVA MONOFASICO | 1823.01 | 1747.3086 |  | E |  | Estimado | [5 empty] | Estimado |  | E | -4.153% | Estimado.rar | 1
1695 | TMV06 | TRANSFORMADOR DE 75 KVA MONOFASICO | 2250.9 | 2157.4318 |  | E |  | Estimado | [5 empty] | Estimado |  | E | -4.152% | Estimado.rar | 1
1696 | TMV07 | TRANSFORMADOR DE 167 KVA MONOFASICO | 3413.01 | 3271.2804 |  | E |  | Estimado | [5 empty] | Estimado |  | E | -4.153% | Estimado.rar | 1
1697 | TMV08 | TRANSFORMADOR DE 250 KVA MONOFASICO | 4209.72 | 4034.9115 |  | E |  | Estimado | [5 empty] | Estimado |  | E | -4.152% | Estimado.rar | 1
1698 | TMA01 | TRANSFORMADOR MONOFASICO AEREO AUTOPROTEGIDO DE 5 KVA; 7.62/0.22 KV. | Sin Costo (No Utilizado) | 431.3006 |  | A |  | Precio Regulado 2012 | [5 empty] | Precio regulado 2012 |  | A |  | Precio regulado 2012 | 1
1699 | TMA02 | TRANSFORMADOR MONOFASICO AEREO AUTOPROTEGIDO DE 10 KVA; 7.62/0.22 KV. | Sin Costo (No Utilizado) | 718.8343 |  | A |  | Precio Regulado 2012 | [5 empty] | Precio regulado 2012 |  | A |  | Precio regulado 2012 | 1
1700 | TMA03 | TRANSFORMADOR MONOFASICO AEREO AUTOPROTEGIDO DE 15 KVA; 7.62/0.22 KV. | 995.5 | 887.557 |  | E |  | Estimado | [5 empty] | Estimado |  | E | -10.84% | Estimado.rar | 1
1701 | TMA04 | TRANSFORMADOR MONOFASICO AEREO AUTOPROTEGIDO DE 50 KVA; 7.62/0.22 KV. | Sin Costo (No Utilizado) | 1659.9432 |  | A |  | Precio Regulado 2012 | [5 empty] | Precio regulado 2012 |  | A |  | Precio regulado 2012 | 1
1702 | TMA05 | TRANSFORMADOR MONOFASICO AEREO AUTOPROTEGIDO DE 75 KVA; 7.62/0.22 KV. | Sin Costo (No Utilizado) | 2049.5602 |  | A |  | Precio Regulado 2012 | [5 empty] | Precio regulado 2012 |  | A |  | Precio regulado 2012 | 1
1703 | TMA06 | TRANSFORMADOR MONOFASICO AEREO AUTOPROTEGIDO DE 25 KVA; 7.62/0.22 KV. | Sin Costo (No Utilizado) | 1157.5976 |  | A |  | Precio Regulado 2012 | [5 empty] | Precio regulado 2012 |  | A |  | Precio regulado 2012 | 1
1704 | TMA07 | TRANSFORMADOR MONOFASICO AEREO AUTOPROTEGIDO DE 37.5 KVA; 7.62/0.22 KV. | Sin Costo (No Utilizado) | 1408.7704 |  | A |  | Precio Regulado 2012 | [5 empty] | Precio regulado 2012 |  | A |  | Precio regulado 2012 | 1
1705 | TMA08 | TRANSFORMADOR MONOFASICO AEREO AUTOPROTEGIDO DE 15 KVA; 13.2/0.44-0.22 KV. | Sin Costo (No Utilizado) | 934.2706 |  | A |  | Precio Regulado 2012 | [5 empty] | Precio regulado 2012 |  | A |  | Precio regulado 2012 | 1
1706 | TMA09 | TRANSFORMADOR MONOFASICO AEREO AUTOPROTEGIDO DE 25 KVA; 13.2/0.44-0.22 KV. | Sin Costo (No Utilizado) | 1218.5238 |  | A |  | Precio Regulado 2012 | [5 empty] | Precio regulado 2012 |  | A |  | Precio regulado 2012 | 1
1707 | TMA10 | TRANSFORMADOR MONOFASICO AEREO AUTOPROTEGIDO DE 37.5 KVA; 13.2/0.44-0.22 KV. | Sin Costo (No Utilizado) | 1482.9162 |  | A |  | Precio Regulado 2012 | [5 empty] | Precio regulado 2012 |  | A |  | Precio regulado 2012 | 1
1708 | TMA11 | TRANSFORMADOR MONOFASICO AEREO AUTOPROTEGIDO DE 50 KVA; 13.2/0.44-0.22 KV. | Sin Costo (No Utilizado) | 1747.3086 |  | A |  | Precio Regulado 2012 | [5 empty] | Precio regulado 2012 |  | A |  | Precio regulado 2012 | 1
1709 | TMA12 | TRANSFORMADOR MONOFASICO AEREO AUTOPROTEGIDO DE 75 KVA; 13.2/0.44-0.22 KV. | Sin Costo (No Utilizado) | 2157.4318 |  | A |  | Precio Regulado 2012 | [5 empty] | Precio regulado 2012 |  | A |  | Precio regulado 2012 | 1
1710 | TMC249 | TRANSFORMADOR MONOFASICO DE 100 KVA, 7.62/0.22 KV. | 4897.1 | 2696.7897 |  | E |  | Estimado | [5 empty] | Estimado |  | E | -44.93% | Estimado.rar | 1
1711 | TMC250 | TRANSFORMADOR MONOFASICO DE 100 KVA, 10/0.22 KV. | 4898.1 | 2696.7897 |  | E |  | Estimado | [5 empty] | Estimado |  | E | -44.94% | Estimado.rar | 1
1712 | TMC251 | TRANSFORMADOR MONOFASICO DE 100 KVA, 22.9/0.22 KV. | 5054.9 | 2696.7897 |  | E |  | Estimado | [5 empty] | Estimado |  | E | -46.65% | Estimado.rar | 1
1713 | TTA399 | TRANSFORMADOR TRIFASICO AEREO 3 KVA; 10/0.22 KV. | 283.95 | 463.396 |  | E |  | Estimado | [5 empty] | Estimado |  | E | 63.2% | Estimado.rar | 1
1714 | TTA400 | TRANSFORMADOR TRIFASICO AEREO 3 KVA; 10/0.38-0.22 KV. | 283.95 | 463.396 |  | E |  | Estimado | [5 empty] | Estimado |  | E | 63.2% | Estimado.rar | 1
1715 | TTA395 | TRANSFORMADOR TRIFASICO AEREO 5 KVA; 10/0.22 KV. | 330.97 | 514.02 |  | E |  | Estimado | [5 empty] | Estimado |  | E | 55.31% | Estimado.rar | 1
1716 | TTA396 | TRANSFORMADOR TRIFASICO AEREO 5 KVA; 10/0.38-0.22 KV. | 330.97 | 514.02 |  | E |  | Estimado | [5 empty] | Estimado |  | E | 55.31% | Estimado.rar | 1
1717 | TTA01 | TRANSFORMADOR TRIFASICO AEREO 10 KVA; 10/0.22 KV. | 448.51 | 640.58 |  | E |  | Estimado | [5 empty] | Estimado |  | E | 42.82% | Estimado.rar | 1
1718 | TTA156 | TRANSFORMADOR TRIFASICO AEREO 10 KVA; 10/0.38-0.22 KV. | 448.51 | 640.58 |  | E |  | Estimado | [5 empty] | Estimado |  | E | 42.82% | Estimado.rar | 1
1719 | TTA157 | TRANSFORMADOR TRIFASICO AEREO 10 KVA; 10/0.44-0.22 KV. | 448.51 | 640.58 |  | E |  | Estimado | [5 empty] | Estimado |  | E | 42.82% | Estimado.rar | 1
1720 | TTA350 | TRANSFORMADOR TRIFASICO AEREO 15 KVA, 10 KV/BT | 566.05 | 767.14 |  | E |  | Estimado | [5 empty] | Estimado |  | E | 35.53% | Estimado.rar | 1
1721 | TTA06 | TRANSFORMADOR TRIFASICO AEREO 15 KVA; 10/0.22 KV. | 566.05 | 767.14 |  | E |  | Estimado | [5 empty] | Estimado |  | E | 35.53% | Estimado.rar | 1
1722 | TTA165 | TRANSFORMADOR TRIFASICO AEREO 15 KVA; 10/0.38-0.22 KV. | 566.05 | 767.14 |  | E |  | Estimado | [5 empty] | Estimado |  | E | 35.53% | Estimado.rar | 1
1723 | TTA166 | TRANSFORMADOR TRIFASICO AEREO 15 KVA; 10/0.44-0.22 KV. | 566.05 | 767.14 |  | E |  | Estimado | [5 empty] | Estimado |  | E | 35.53% | Estimado.rar | 1
1724 | TTV26 | TRANSFORMADOR DE 25 KVA TRIFASICO 10 / 0.38-0.22 KV | 801.13 | 1020.26 |  | E |  | Estimado | [5 empty] | Estimado |  | E | 27.35% | Estimado.rar | 1
1725 | TTA152 | TRANSFORMADOR TRIFASICO 25 KVA 10 / 0.40 - 0.23 KV. | 801.13 | 1020.26 |  | E |  | Estimado | [5 empty] | Estimado |  | E | 27.35% | Estimado.rar | 1
1726 | TTC01 | TRANSFORMADOR TRIFASICO 25 kVA, 10/0.38-0.22 kV | 801.13 | 1020.26 |  | E |  | Estimado | [5 empty] | Estimado |  | E | 27.35% | Estimado.rar | 1
1727 | TTA11 | TRANSFORMADOR TRIFASICO AEREO 25 KVA; 10/0.22 KV. | 801.13 | 1020.26 |  | E |  | Estimado | [5 empty] | Estimado |  | E | 27.35% | Estimado.rar | 1
1728 | TTA170 | TRANSFORMADOR TRIFASICO AEREO 25 KVA; 10/0.38-0.22 KV | 801.13 | 1020.26 |  | E |  | Estimado | [5 empty] | Estimado |  | E | 27.35% | Estimado.rar | 1
1729 | TTA171 | TRANSFORMADOR TRIFASICO AEREO 25 KVA; 10/0.44-0.22 KV | 801.13 | 1020.26 |  | E |  | Estimado | [5 empty] | Estimado |  | E | 27.35% | Estimado.rar | 1
1730 | TTC153 | TRANSFORMADOR TRIFASICO AEREO 30 KVA 10 / 0.38-0.22 KV | 918.67 | 1146.82 |  | E |  | Estimado | [5 empty] | Estimado |  | E | 24.83% | Estimado.rar | 1
1731 | TTA52 | TRANSFORMADOR TRIFASICO AEREO 30 KVA; 10/0.22 KV. | 918.67 | 1146.82 |  | E |  | Estimado | [5 empty] | Estimado |  | E | 24.83% | Estimado.rar | 1
1732 | TTA175 | TRANSFORMADOR TRIFASICO AEREO 30 KVA; 10/0.44-0.22 KV. | 918.67 | 1146.82 |  | E |  | Estimado | [5 empty] | Estimado |  | E | 24.83% | Estimado.rar | 1
1733 | TTC156 | TRANSFORMADOR TRIFASICO AEREO 37 KVA 10 / 0.44-0.22 KV | 1083.23 | 1324.004 |  | E |  | Estimado | [5 empty] | Estimado |  | E | 22.23% | Estimado.rar | 1
1734 | TTA57 | TRANSFORMADOR TRIFASICO AEREO 37 KVA; 10/0.22 KV. | 1083.23 | 1324.004 |  | E |  | Estimado | [5 empty] | Estimado |  | E | 22.23% | Estimado.rar | 1
1735 | TTA178 | TRANSFORMADOR TRIFASICO AEREO 37 KVA; 10/0.38-0.22 KV. | 1083.23 | 1324.004 |  | E |  | Estimado | [5 empty] | Estimado |  | E | 22.23% | Estimado.rar | 1
1736 | TTC02 | TRANSFORMADOR TRIFASICO 37,5 kVA, 10/0.38-0.22 kV | 1094.98 | 1336.66 |  | E |  | Estimado | [5 empty] | Estimado |  | E | 22.07% | Estimado.rar | 1
1737 | TTC160 | TRANSFORMADOR TRIFASICO AEREO 40 KVA 10 / 0.38-0.22 KV | 1153.75 | 1399.94 |  | E |  | Estimado | [5 empty] | Estimado |  | E | 21.34% | Estimado.rar | 1
1738 | TTA361 | TRANSFORMADOR TRIFASICO AEREO 40 KVA, 10 KV/440/220 V | 1153.75 | 1399.94 |  | E |  | Estimado | [5 empty] | Estimado |  | E | 21.34% | Estimado.rar | 1
1739 | TTA62 | TRANSFORMADOR TRIFASICO AEREO 40 KVA; 10/0.22 KV. | 1153.75 | 1399.94 |  | E |  | Estimado | [5 empty] | Estimado |  | E | 21.34% | Estimado.rar | 1
1740 | TTA149 | TRANSFORMADOR TRIFASICO 50 KVA 10 / 0.40 - 0.23 KV. | 1543.92 | 1833.05 |  | S | 180 | Contrato AD/LO 017-2017-SEAL | Corporativa | SEAL | EPLI S.A.C. | 42760 | 180 | Sustento | 180 | S | 18.73% | SEAL: Contrato AD/LO 017-2017-SEAL | 1
1741 | TTC03 | TRANSFORMADOR TRIFASICO 50 kVA, 10/0.38-0.22 kV | 1543.92 | 1833.05 |  | E |  | Estimado | [5 empty] | Estimado |  | E | 18.73% | Estimado.rar | 1
1742 | TTA16 | TRANSFORMADOR TRIFASICO AEREO 50 KVA; 10/0.22 KV. | 1543.92 | 1833.05 |  | E |  | Estimado | [5 empty] | Estimado |  | E | 18.73% | Estimado.rar | 1
1743 | TTA184 | TRANSFORMADOR TRIFASICO AEREO 50 KVA; 10/0.38-0.22 KV. | 1543.92 | 1833.05 |  | E |  | Estimado | [5 empty] | Estimado |  | E | 18.73% | Estimado.rar | 1
1744 | TTA185 | TRANSFORMADOR TRIFASICO AEREO 50 KVA; 10/0.44-0.22 KV. | 1543.92 | 1833.05 |  | S | 60 | Factura F017-0001300 | Individual | SEAL | EPLI S.A.C. | 42905 | 60 | Sustento | 60 | S | 18.73% | SEAL: Factura F017-0001300 | 1
1745 | TTC167 | TRANSFORMADOR TRIFASICO AEREO 75 KVA 10 / 0.38-0.22 KV | 2034.26 | 2285.86 |  | E |  | Estimado | [5 empty] | Estimado |  | E | 12.37% | Estimado.rar | 1
1746 | TTA21 | TRANSFORMADOR TRIFASICO AEREO 75 KVA; 10/0.22 KV. | 2034.26 | 2285.86 |  | E |  | Estimado | [5 empty] | Estimado |  | E | 12.37% | Estimado.rar | 1
1747 | TTA189 | TRANSFORMADOR TRIFASICO AEREO 75 KVA; 10/0.44-0.22 KV. | 2034.26 | 2285.86 |  | E |  | Estimado | [5 empty] | Estimado |  | E | 12.37% | Estimado.rar | 1
1748 | TTA346 | TRANSFORMADOR DE 80 KVA TRIFASICO, 10 KV/440/220 V | 2094.07 | 2412.42 |  | E |  | Estimado | [5 empty] | Estimado |  | E | 15.2% | Estimado.rar | 1
1749 | TTC04 | TRANSFORMADOR TRIFASICO 80 kVA, 10/0.38-0.22 kV | 2094.07 | 2412.42 |  | E |  | Estimado | [5 empty] | Estimado |  | E | 15.2% | Estimado.rar | 1
1750 | TTC170 | TRANSFORMADOR TRIFASICO AEREO 80 KVA 10 / 0.44-0.22 KV | 2094.07 | 2412.42 |  | E |  | Estimado | [5 empty] | Estimado |  | E | 15.2% | Estimado.rar | 1
1751 | TTA67 | TRANSFORMADOR TRIFASICO AEREO 80 KVA; 10/0.22 KV. | 2094.07 | 2412.42 |  | E |  | Estimado | [5 empty] | Estimado |  | E | 15.2% | Estimado.rar | 1
1752 | TTA196 | TRANSFORMADOR TRIFASICO AEREO 80 KVA; 10/0.38-0.22 KV. | 2094.07 | 2412.42 |  | E |  | Estimado | [5 empty] | Estimado |  | E | 15.2% | Estimado.rar | 1
1753 | TTC172 | TRANSFORMADOR TRIFASICO AEREO 90 KVA 10 / 0.38-0.22 KV | 2329.15 | 2665.54 |  | E |  | Estimado | [5 empty] | Estimado |  | E | 14.44% | Estimado.rar | 1
1754 | TTA72 | TRANSFORMADOR TRIFASICO AEREO 90 KVA; 10/0.22 KV. | 2329.15 | 2665.54 |  | E |  | Estimado | [5 empty] | Estimado |  | E | 14.44% | Estimado.rar | 1
1755 | TTA200 | TRANSFORMADOR TRIFASICO AEREO 90 KVA; 10/0.44-0.22 KV. | 2329.15 | 2665.54 |  | E |  | Estimado | [5 empty] | Estimado |  | E | 14.44% | Estimado.rar | 1
1756 | TTV29 | TRANSFORMADOR DE 100 KVA TRIFASICO 10 / 0.38-0.22 KV | 2399.24 | 2918.66 |  | E |  | Estimado | [5 empty] | Estimado |  | E | 21.65% | Estimado.rar | 1
1757 | TTV30 | TRANSFORMADOR DE 100 KVA TRIFASICO 10 / 0.44-0.22 KV | 2399.24 | 2918.66 |  | E |  | Estimado | [5 empty] | Estimado |  | E | 21.65% | Estimado.rar | 1
1758 | TTA247 | TRANSFORMADOR TRIFASICO 100 KVA 10 / 0.22 KV. | 2399.24 | 2918.66 |  | E |  | Estimado | [5 empty] | Estimado |  | E | 21.65% | Estimado.rar | 1
1759 | TTA146 | TRANSFORMADOR TRIFASICO 100 KVA 10 / 0.40 - 0.23 KV. | 2399.24 | 2918.66 |  | E |  | Estimado | [5 empty] | Estimado |  | E | 21.65% | Estimado.rar | 1
1760 | TTC05 | TRANSFORMADOR TRIFASICO 100 kVA, 10/0.38-0.22 kV | 2399.24 | 2918.66 |  | E |  | Estimado | [5 empty] | Estimado |  | E | 21.65% | Estimado.rar | 1
1761 | TTA206 | TRANSFORMADOR TRIFASICO AEREO 100 KVA; 10/0.38-0.22 KV. | 2399.24 | 2918.66 |  | E |  | Estimado | [5 empty] | Estimado |  | E | 21.65% | Estimado.rar | 1
1762 | TTA207 | TRANSFORMADOR TRIFASICO AEREO 100 KVA; 10/0.44-0.22 KV. | 2399.24 | 2918.66 |  | E |  | Estimado | [5 empty] | Estimado |  | E | 21.65% | Estimado.rar | 1
1763 | TTA374 | TRANSFORMADOR TRIFASICO AEREO 100 KVA, 10 KV/BT | 2399.24 | 2918.66 |  | E |  | Estimado | [5 empty] | Estimado |  | E | 21.65% | Estimado.rar | 1
1764 | TTA26 | TRANSFORMADOR TRIFASICO AEREO 100 KVA; 10/0.22 KV. | 2399.24 | 2918.66 |  | E |  | Estimado | [5 empty] | Estimado |  | E | 21.65% | Estimado.rar | 1
1765 | TTV31 | TRANSFORMADOR DE 125 KVA TRIFASICO 10 / 0.38-0.22 KV | 3151.93 | 3551.46 |  | E |  | Estimado | [5 empty] | Estimado |  | E | 12.68% | Estimado.rar | 1
1766 | TTV32 | TRANSFORMADOR DE 125 KVA TRIFASICO 10 / 0.44-0.22 KV | 3151.93 | 3551.46 |  | E |  | Estimado | [5 empty] | Estimado |  | E | 12.68% | Estimado.rar | 1
1767 | TTA251 | TRANSFORMADOR TRIFASICO 125 KVA 10 / 0.22 KV. | 3151.93 | 3551.46 |  | E |  | Estimado | [5 empty] | Estimado |  | E | 12.68% | Estimado.rar | 1
1768 | TTC06 | TRANSFORMADOR TRIFASICO 125 kVA, 10/0.38-0.22 kV | 3151.93 | 3551.46 |  | E |  | Estimado | [5 empty] | Estimado |  | E | 12.68% | Estimado.rar | 1
1769 | TTA77 | TRANSFORMADOR TRIFASICO AEREO 125 KVA; 10/0.22 KV. | 3151.93 | 3551.46 |  | E |  | Estimado | [5 empty] | Estimado |  | E | 12.68% | Estimado.rar | 1
1770 | TTA210 | TRANSFORMADOR TRIFASICO AEREO 125 KVA; 10/0.38-0.22 KV. | 3151.93 | 3551.46 |  | E |  | Estimado | [5 empty] | Estimado |  | E | 12.68% | Estimado.rar | 1
1771 | TTA211 | TRANSFORMADOR TRIFASICO AEREO 125 KVA; 10/0.44-0.22 KV. | 3151.93 | 3551.46 |  | E |  | Estimado | [5 empty] | Estimado |  | E | 12.68% | Estimado.rar | 1
1772 | TTA253 | TRANSFORMADOR TRIFASICO 150 KVA 10 / 0.38- 0.22 KV. | 3739.63 | 4184.26 |  | E |  | Estimado | [5 empty] | Estimado |  | E | 11.89% | Estimado.rar | 1
1773 | TTC176 | TRANSFORMADOR TRIFASICO AEREO 150 KVA 10 / 0.38-0.22 KV | 3739.63 | 4184.26 |  | E |  | Estimado | [5 empty] | Estimado |  | E | 11.89% | Estimado.rar | 1
1774 | TTA82 | TRANSFORMADOR TRIFASICO AEREO 150 KVA; 10/0.22 KV. | 3739.63 | 4184.26 |  | E |  | Estimado | [5 empty] | Estimado |  | E | 11.89% | Estimado.rar | 1
1775 | TTA215 | TRANSFORMADOR TRIFASICO AEREO 150 KVA; 10/0.44-0.22 KV. | 3739.63 | 4184.26 |  | E |  | Estimado | [5 empty] | Estimado |  | E | 11.89% | Estimado.rar | 1
1776 | TTV34 | TRANSFORMADOR DE 160 KVA TRIFASICO 10 / 0.38-0.22 KV | 3974.71 | 4437.38 |  | E |  | Estimado | [5 empty] | Estimado |  | E | 11.64% | Estimado.rar | 1
1777 | TTV35 | TRANSFORMADOR DE 160 KVA TRIFASICO 10 / 0.44-0.22 KV | 3974.71 | 4437.38 |  | E |  | Estimado | [5 empty] | Estimado |  | E | 11.64% | Estimado.rar | 1
1778 | TTA335 | TRANSFORMADOR DE 160 KVA TRIFASICO, 10 KV/BT | 3974.71 | 4437.38 |  | E |  | Estimado | [5 empty] | Estimado |  | E | 11.64% | Estimado.rar | 1
1779 | TTA143 | TRANSFORMADOR TRIFASICO 160 KVA 10 / 0.40 - 0.23 KV. | 3974.71 | 4437.38 |  | E |  | Estimado | [5 empty] | Estimado |  | E | 11.64% | Estimado.rar | 1
1780 | TTC07 | TRANSFORMADOR TRIFASICO 160 kVA, 10/0.38-0.22 kV | 3974.71 | 4437.38 |  | E |  | Estimado | [5 empty] | Estimado |  | E | 11.64% | Estimado.rar | 1
1781 | TTA218 | TRANSFORMADOR TRIFASICO AEREO 160 KVA; 10/0.38-0.22 KV. | 3974.71 | 4437.38 |  | E |  | Estimado | [5 empty] | Estimado |  | E | 11.64% | Estimado.rar | 1
1782 | TTA219 | TRANSFORMADOR TRIFASICO AEREO 160 KVA; 10/0.44-0.22 KV. | 3974.71 | 4750.79 |  | S | DGER/MEM | DGER/MEM | DGER/MEM | DGER/MEM | DGER/MEM | 43038 | DGER/MEM | Sustento | DGER/MEM | S | 19.53% | DGER/MEM: DGER/MEM | 1
1783 | TTA380 | TRANSFORMADOR TRIFASICO AEREO 160 KVA, 10 KV/BT | 3974.71 | 4437.38 |  | E |  | Estimado | [5 empty] | Estimado |  | E | 11.64% | Estimado.rar | 1
1784 | TTA31 | TRANSFORMADOR TRIFASICO AEREO 160 KVA; 10/0.22 KV. | 3974.71 | 4437.38 |  | E |  | Estimado | [5 empty] | Estimado |  | E | 11.64% | Estimado.rar | 1
1785 | TTV64 | TRANSFORMADOR DE 175 KVA TRIFASICO 10 / 0.38-0.22 KV | 4327.33 | 4817.06 |  | E |  | Estimado | [5 empty] | Estimado |  | E | 11.32% | Estimado.rar | 1
1786 | TTV82 | TRANSFORMADOR DE 175 KVA TRIFASICO 10/0.44-0.22 KV | 4327.33 | 4817.06 |  | E |  | Estimado | [5 empty] | Estimado |  | E | 11.32% | Estimado.rar | 1
1787 | TTC178 | TRANSFORMADOR TRIFASICO AEREO 175 KVA 10 / 0.38-0.22 KV | 4327.33 | 4817.06 |  | E |  | Estimado | [5 empty] | Estimado |  | E | 11.32% | Estimado.rar | 1
1788 | TTA87 | TRANSFORMADOR TRIFASICO AEREO 175 KVA; 10/0.22 KV. | 4327.33 | 4817.06 |  | E |  | Estimado | [5 empty] | Estimado |  | E | 11.32% | Estimado.rar | 1
1789 | TTA223 | TRANSFORMADOR TRIFASICO AEREO 175 KVA; 10/0.44-0.22 KV. | 4327.33 | 4817.06 |  | E |  | Estimado | [5 empty] | Estimado |  | E | 11.32% | Estimado.rar | 1
1790 | TTV36 | TRANSFORMADOR DE 200 KVA TRIFASICO 10 / 0.38-0.22 KV | 4834.61 | 5449.86 |  | E |  | Estimado | [5 empty] | Estimado |  | E | 12.73% | Estimado.rar | 1
1791 | TTV38 | TRANSFORMADOR DE 200 KVA TRIFASICO 10 / 0.38-0.22 KV | 4834.61 | 5449.86 |  | E |  | Estimado | [5 empty] | Estimado |  | E | 12.73% | Estimado.rar | 1
1792 | TTA336 | TRANSFORMADOR DE 200 KVA TRIFASICO, 10 KV/440/220 V | 4834.61 | 5449.86 |  | E |  | Estimado | [5 empty] | Estimado |  | E | 12.73% | Estimado.rar | 1
1793 | TTA255 | TRANSFORMADOR TRIFASICO 200 KVA 10 / 0.22 KV. | 4834.61 | 5449.86 |  | E |  | Estimado | [5 empty] | Estimado |  | E | 12.73% | Estimado.rar | 1
1794 | TTC08 | TRANSFORMADOR TRIFASICO 200 kVA, 10/0.38-0.22 kV | 4834.61 | 5449.86 |  | E |  | Estimado | [5 empty] | Estimado |  | E | 12.73% | Estimado.rar | 1
1795 | TTC180 | TRANSFORMADOR TRIFASICO AEREO 200 KVA 10 / 0.44-0.22 KV | 4834.61 | 5449.86 |  | E |  | Estimado | [5 empty] | Estimado |  | E | 12.73% | Estimado.rar | 1
1796 | TTA353 | TRANSFORMADOR TRIFASICO AEREO 200 KVA, 10 KV/BT | 4834.61 | 5449.86 |  | E |  | Estimado | [5 empty] | Estimado |  | E | 12.73% | Estimado.rar | 1
1797 | TTA92 | TRANSFORMADOR TRIFASICO AEREO 200 KVA; 10/0.22 KV. | 4834.61 | 5449.86 |  | E |  | Estimado | [5 empty] | Estimado |  | E | 12.73% | Estimado.rar | 1
1798 | TTA227 | TRANSFORMADOR TRIFASICO AEREO 200 KVA; 10/0.38-0.22 KV. | 4834.61 | 5449.86 |  | E |  | Estimado | [5 empty] | Estimado |  | E | 12.73% | Estimado.rar | 1
1799 | TTV39 | TRANSFORMADOR DE 220 KVA TRIFASICO 10 / 0.38-0.22 KV | 5385.19 | 5956.1 |  | E |  | Estimado | [5 empty] | Estimado |  | E | 10.6% | Estimado.rar | 1
1800 | TTV92 | TRANSFORMADOR DE 220 KVA TRIFASICO 10/0.44-0.22 KV | 5385.19 | 5956.1 |  | E |  | Estimado | [5 empty] | Estimado |  | E | 10.6% | Estimado.rar | 1
1801 | TTA337 | TRANSFORMADOR DE 220 KVA TRIFASICO, 10 KV/440/220 V | 5385.19 | 5956.1 |  | E |  | Estimado | [5 empty] | Estimado |  | E | 10.6% | Estimado.rar | 1
1802 | TTC182 | TRANSFORMADOR TRIFASICO AEREO 220 KVA 10 / 0.38-0.22 KV | 5385.19 | 5956.1 |  | E |  | Estimado | [5 empty] | Estimado |  | E | 10.6% | Estimado.rar | 1
1803 | TTA97 | TRANSFORMADOR TRIFASICO AEREO 220 KVA; 10/0.22 KV. | 5385.19 | 5956.1 |  | E |  | Estimado | [5 empty] | Estimado |  | E | 10.6% | Estimado.rar | 1
1804 | TTA229 | TRANSFORMADOR TRIFASICO AEREO 220 KVA; 10/0.44-0.22 KV. | 5385.19 | 5956.1 |  | E |  | Estimado | [5 empty] | Estimado |  | E | 10.6% | Estimado.rar | 1
1805 | TTC183 | TRANSFORMADOR TRIFASICO AEREO 225 KVA 10 / 0.38-0.22 KV | 5502.73 | 6082.66 |  | E |  | Estimado | [5 empty] | Estimado |  | E | 10.54% | Estimado.rar | 1
1806 | TTA102 | TRANSFORMADOR TRIFASICO AEREO 225 KVA; 10/0.22 KV. | 5502.73 | 6082.66 |  | E |  | Estimado | [5 empty] | Estimado |  | E | 10.54% | Estimado.rar | 1
1807 | TTA231 | TRANSFORMADOR TRIFASICO AEREO 225 KVA; 10/0.44-0.22 KV. | 5502.73 | 6082.66 |  | E |  | Estimado | [5 empty] | Estimado |  | E | 10.54% | Estimado.rar | 1
1808 | TTV40 | TRANSFORMADOR DE 250 KVA TRIFASICO 10 / 0.38-0.22 KV | 6090.43 | 6956.04 |  | E |  | Estimado | [5 empty] | Estimado |  | E | 14.21% | Estimado.rar | 1
1809 | TTV41 | TRANSFORMADOR DE 250 KVA TRIFASICO 10 / 0.44-0.22 KV | 6090.43 | 6956.04 |  | E |  | Estimado | [5 empty] | Estimado |  | E | 14.21% | Estimado.rar | 1
1810 | TTA338 | TRANSFORMADOR DE 250 KVA TRIFASICO, 10 KV/BT | 6090.43 | 6956.04 |  | E |  | Estimado | [5 empty] | Estimado |  | E | 14.21% | Estimado.rar | 1
1811 | TTA140 | TRANSFORMADOR TRIFASICO 250 KVA 10 / 0.40 - 0.23 KV. | 6090.43 | 6956.04 |  | E |  | Estimado | [5 empty] | Estimado |  | E | 14.21% | Estimado.rar | 1
1812 | TTC09 | TRANSFORMADOR TRIFASICO 250 kVA, 10/0.38-0.22 kV | 6090.43 | 6956.04 |  | E |  | Estimado | [5 empty] | Estimado |  | E | 14.21% | Estimado.rar | 1
1813 | TTA232 | TRANSFORMADOR TRIFASICO AEREO 250 KVA; 10/0.38-0.22 KV. | 6090.43 | 6956.04 |  | E |  | Estimado | [5 empty] | Estimado |  | E | 14.21% | Estimado.rar | 1
1814 | TTA233 | TRANSFORMADOR TRIFASICO AEREO 250 KVA; 10/0.44-0.22 KV. | 6090.43 | 6956.04 |  | E |  | Estimado | [5 empty] | Estimado |  | E | 14.21% | Estimado.rar | 1
1815 | TTA382 | TRANSFORMADOR TRIFASICO AEREO 250 KVA, 10 KV/BT | 6090.43 | 6956.04 |  | E |  | Estimado | [5 empty] | Estimado |  | E | 14.21% | Estimado.rar | 1
1816 | TTA36 | TRANSFORMADOR TRIFASICO AEREO 250 KVA; 10/0.22 KV. | 6090.43 | 6956.04 |  | S | 9 | Factura 0001-0018328 | Individual | EDPE | I & T ELECTRIC S.A.C | 42948 | 9 | Sustento | 9 | S | 14.21% | EDPE: Factura 0001-0018328 | 1
1817 | TTA356 | TRANSFORMADOR TRIFASICO AEREO 275 KVA, 10 KV/440/220 V | 6678.13 | 7348.26 |  | E |  | Estimado | [5 empty] | Estimado |  | E | 10.03% | Estimado.rar | 1
1818 | TTA107 | TRANSFORMADOR TRIFASICO AEREO 275 KVA; 10/0.22 KV. | 6678.13 | 7348.26 |  | E |  | Estimado | [5 empty] | Estimado |  | E | 10.03% | Estimado.rar | 1
1819 | TTV68 | TRANSFORMADOR DE 300 KVA TRIFASICO 10 / 0.38-0.22 KV | 7265.83 | 7981.06 |  | E |  | Estimado | [5 empty] | Estimado |  | E | 9.844% | Estimado.rar | 1
1820 | TTV42 | TRANSFORMADOR DE 300 KVA TRIFASICO 10 / 0.44-0.22 KV | 7265.83 | 7981.06 |  | E |  | Estimado | [5 empty] | Estimado |  | E | 9.844% | Estimado.rar | 1
1821 | TTA259 | TRANSFORMADOR TRIFASICO 300 KVA 10 / 0.22 KV. | 7265.83 | 7981.06 |  | E |  | Estimado | [5 empty] | Estimado |  | E | 9.844% | Estimado.rar | 1
1822 | TTA112 | TRANSFORMADOR TRIFASICO AEREO 300 KVA; 10/0.22 KV. | 7265.83 | 7981.06 |  | E |  | Estimado | [5 empty] | Estimado |  | E | 9.844% | Estimado.rar | 1
1823 | TTA235 | TRANSFORMADOR TRIFASICO AEREO 300 KVA; 10/0.38-0.22 KV. | 7265.83 | 7981.06 |  | E |  | Estimado | [5 empty] | Estimado |  | E | 9.844% | Estimado.rar | 1
1824 | TTA404 | TRANSFORMADOR TRIFASICO AEREO 300 KVA; 10/0.44-0.22 KV. | 7265.83 | 7981.06 |  | E |  | Estimado | [5 empty] | Estimado |  | E | 9.844% | Estimado.rar | 1
1825 | TTV43 | TRANSFORMADOR DE 315 KVA TRIFASICO 10 / 0.38-0.22 KV | 7618.45 | 8360.74 |  | E |  | Estimado | [5 empty] | Estimado |  | E | 9.743% | Estimado.rar | 1
1826 | TTV44 | TRANSFORMADOR DE 315 KVA TRIFASICO 10 / 0.44-0.22 KV | 7618.45 | 8360.74 |  | E |  | Estimado | [5 empty] | Estimado |  | E | 9.743% | Estimado.rar | 1
1827 | TTC185 | TRANSFORMADOR TRIFASICO AEREO 315 KVA 10 / 0.38-0.22 KV | 7618.45 | 8360.74 |  | E |  | Estimado | [5 empty] | Estimado |  | E | 9.743% | Estimado.rar | 1
1828 | TTC186 | TRANSFORMADOR TRIFASICO AEREO 315 KVA 10 / 0.44-0.22 KV | 7618.45 | 8360.74 |  | E |  | Estimado | [5 empty] | Estimado |  | E | 9.743% | Estimado.rar | 1
1829 | TTA117 | TRANSFORMADOR TRIFASICO AEREO 315 KVA; 10/0.22 KV. | 7618.45 | 8360.74 |  | E |  | Estimado | [5 empty] | Estimado |  | E | 9.743% | Estimado.rar | 1
1830 | TTV46 | TRANSFORMADOR DE 320 KVA TRIFASICO 10 / 0.38-0.22 KV | 7735.99 | 8487.3 |  | E |  | Estimado | [5 empty] | Estimado |  | E | 9.712% | Estimado.rar | 1
1831 | TTV47 | TRANSFORMADOR DE 320 KVA TRIFASICO 10 / 0.44-0.22 KV | 7735.99 | 8487.3 |  | E |  | Estimado | [5 empty] | Estimado |  | E | 9.712% | Estimado.rar | 1
1832 | TTA261 | TRANSFORMADOR TRIFASICO 320 KVA 10 / 0.22 KV. | 7735.99 | 8487.3 |  | E |  | Estimado | [5 empty] | Estimado |  | E | 9.712% | Estimado.rar | 1
1833 | TTC188 | TRANSFORMADOR TRIFASICO AEREO 320 KVA 10 / 0.44-0.22 KV | 7735.99 | 8487.3 |  | E |  | Estimado | [5 empty] | Estimado |  | E | 9.712% | Estimado.rar | 1
1834 | TTA359 | TRANSFORMADOR TRIFASICO AEREO 320 KVA, 10 KV/380/220 V | 7735.99 | 8487.3 |  | E |  | Estimado | [5 empty] | Estimado |  | E | 9.712% | Estimado.rar | 1
1835 | TTA122 | TRANSFORMADOR TRIFASICO AEREO 320 KVA; 10/0.22 KV. | 7735.99 | 8487.3 |  | E |  | Estimado | [5 empty] | Estimado |  | E | 9.712% | Estimado.rar | 1
1836 | TTV48 | TRANSFORMADOR DE 350 KVA TRIFASICO 10 / 0.38-0.22 KV | 8441.23 | 9246.66 |  | E |  | Estimado | [5 empty] | Estimado |  | E | 9.542% | Estimado.rar | 1
1837 | TTA339 | TRANSFORMADOR DE 350 KVA TRIFASICO, 10 KV/440/220 V | 8441.23 | 9246.66 |  | E |  | Estimado | [5 empty] | Estimado |  | E | 9.542% | Estimado.rar | 1
1838 | TTV71 | TRANSFORMADOR DE 375 KVA TRIFASICO 10 / 0.38-0.22 KV | 9028.93 | 9385.487 |  | E |  | Estimado | [5 empty] | Estimado |  | E | 3.949% | Estimado.rar | 1
1839 | TTV85 | TRANSFORMADOR DE 375 KVA TRIFASICO 10/0.44-0.22 KV | 9028.93 | 9385.487 |  | E |  | Estimado | [5 empty] | Estimado |  | E | 3.949% | Estimado.rar | 1
1840 | TTA385 | TRANSFORMADOR TRIFASICO 375 KVA 10 / 0.22 KV. | 9028.93 | 9385.487 |  | E |  | Estimado | [5 empty] | Estimado |  | E | 3.949% | Estimado.rar | 1
1841 | TTA360 | TRANSFORMADOR TRIFASICO AEREO 375 KVA, 10 KV/380/220 V | 9028.93 | 9385.487 |  | E |  | Estimado | [5 empty] | Estimado |  | E | 3.949% | Estimado.rar | 1
1842 | TTA127 | TRANSFORMADOR TRIFASICO AEREO 375 KVA; 10/0.22 KV. | 9028.93 | 9385.487 |  | E |  | Estimado | [5 empty] | Estimado |  | E | 3.949% | Estimado.rar | 1
1843 | TTA405 | TRANSFORMADOR TRIFASICO AEREO 375 KVA; 10/0.44-0.22 KV. | 9028.93 | 9385.487 |  | E |  | Estimado | [5 empty] | Estimado |  | E | 3.949% | Estimado.rar | 1
1844 | TTV49 | TRANSFORMADOR DE 400 KVA TRIFASICO 10 / 0.38-0.22 KV | 9616.63 | 9660.97 |  | E |  | Estimado | [5 empty] | Estimado |  | E | 0.4611% | Estimado.rar | 1
1845 | TTV50 | TRANSFORMADOR DE 400 KVA TRIFASICO 10 / 0.44-0.22 KV | 9616.63 | 9660.97 |  | E |  | Estimado | [5 empty] | Estimado |  | E | 0.4611% | Estimado.rar | 1
1846 | TTA340 | TRANSFORMADOR DE 400 KVA TRIFASICO, 10 KV/BT | 9616.63 | 9660.97 |  | E |  | Estimado | [5 empty] | Estimado |  | E | 0.4611% | Estimado.rar | 1
1847 | TTC189 | TRANSFORMADOR TRIFASICO AEREO 400 KVA 10 / 0.38-0.22 KV | 9616.63 | 9660.97 |  | E |  | Estimado | [5 empty] | Estimado |  | E | 0.4611% | Estimado.rar | 1
1848 | TTA384 | TRANSFORMADOR TRIFASICO AEREO 400 KVA, 10 KV/BT | 9616.63 | 9660.97 |  | E |  | Estimado | [5 empty] | Estimado |  | E | 0.4611% | Estimado.rar | 1
1849 | TTA41 | TRANSFORMADOR TRIFASICO AEREO 400 KVA; 10/0.22 KV. | 9616.63 | 9660.97 |  | S | 6 | Factura 0001-0018592 | Individual | EDPE | I & T ELECTRIC S.A.C | 43061 | 6 | Sustento | 6 | S | 0.4611% | EDPE: Factura 0001-0018592 | 1
1850 | TTA407 | TRANSFORMADOR TRIFASICO AEREO 400 KVA; 10/0.44-0.22 KV. | 9616.63 | 9660.97 |  | E |  | Estimado | [5 empty] | Estimado |  | E | 0.4611% | Estimado.rar | 1
1851 | TTA341 | TRANSFORMADOR DE 480 KVA TRIFASICO, 10 KV/220 V | 11497.27 | 12537.22 |  | E |  | Estimado | [5 empty] | Estimado |  | E | 9.045% | Estimado.rar | 1
1852 | TTV53 | TRANSFORMADOR DE 500 KVA TRIFASICO 10 / 0.38-0.22 KV | 11967.43 | 13043.46 |  | E |  | Estimado | [5 empty] | Estimado |  | E | 8.991% | Estimado.rar | 1
1853 | TTV54 | TRANSFORMADOR DE 500 KVA TRIFASICO 10 / 0.44-0.22 KV | 11967.43 | 13043.46 |  | E |  | Estimado | [5 empty] | Estimado |  | E | 8.991% | Estimado.rar | 1
1854 | TTA343 | TRANSFORMADOR DE 500 KVA TRIFASICO, 10 KV/BT | 11967.43 | 13043.46 |  | E |  | Estimado | [5 empty] | Estimado |  | E | 8.991% | Estimado.rar | 1
1855 | TTV55 | TRANSFORMADOR DE 550 KVA TRIFASICO 10 / 0.38-0.22 KV | 13142.83 | 14309.06 |  | E |  | Estimado | [5 empty] | Estimado |  | E | 8.874% | Estimado.rar | 1
1856 | TTA344 | TRANSFORMADOR DE 550 KVA TRIFASICO, 10 KV/440/220 V | 13142.83 | 14309.06 |  | E |  | Estimado | [5 empty] | Estimado |  | E | 8.874% | Estimado.rar | 1
1857 | TTV56 | TRANSFORMADOR DE 630 KVA TRIFASICO 10 / 0.38-0.22 KV | 15055.88 | 16764.85 |  | E |  | Estimado | [5 empty] | Estimado |  | E | 11.35% | Estimado.rar | 1
1858 | TTA46 | TRANSFORMADOR TRIFASICO AEREO 630 KVA; 10/0.22 KV. | 15055.88 | 16764.85 |  | S | 8 | Factura F017-0000020 | Individual | EDPE | EPLI S.A.C | 42382 | 8 | Sustento | 8 | S | 11.35% | EDPE: Factura F017-0000020 | 1
1859 | TTA237 | TRANSFORMADOR TRIFASICO AEREO 630 KVA; 10/0.38-0.22 KV. | 15055.88 | 16764.85 |  | E |  | Estimado | [5 empty] | Estimado |  | E | 11.35% | Estimado.rar | 1
1860 | TTA409 | TRANSFORMADOR TRIFASICO AEREO 630 KVA; 10/0.44-0.22 KV. | 15055.88 | 16764.85 |  | E |  | Estimado | [5 empty] | Estimado |  | E | 11.35% | Estimado.rar | 1
1861 | TTV75 | TRANSFORMADOR DE 640 KVA TRIFASICO 10 / 0.44-0.22 KV | 15258.55 | 17416.497 |  | E |  | Estimado | [5 empty] | Estimado |  | E | 14.14% | Estimado.rar | 1
1862 | TTV57 | TRANSFORMADOR DE 640 KVA TRIFASICO 10 / 0.38-0.22 KV | 15258.55 | 17416.497 |  | E |  | Estimado | [5 empty] | Estimado |  | E | 14.14% | Estimado.rar | 1
1863 | TTV77 | TRANSFORMADOR DE 700 KVA TRIFASICO 10 / 0.38-0.22 KV | 16669.03 | 18105.86 |  | E |  | Estimado | [5 empty] | Estimado |  | E | 8.62% | Estimado.rar | 1
1864 | TTV94 | TRANSFORMADOR DE 700 KVA TRIFASICO 10/0.44-0.22 KV | 16669.03 | 18105.86 |  | E |  | Estimado | [5 empty] | Estimado |  | E | 8.62% | Estimado.rar | 1
1865 | TTA345 | TRANSFORMADOR DE 700 KVA TRIFASICO, 10 KV/440/220 V | 16669.03 | 18105.86 |  | E |  | Estimado | [5 empty] | Estimado |  | E | 8.62% | Estimado.rar | 1
1866 | TTV95 | TRANSFORMADOR DE 1000 KVA TRIFASICO 10/0.22 KV | 23721.43 | 25699.46 |  | E |  | Estimado | [5 empty] | Estimado |  | E | 8.339% | Estimado.rar | 1
1867 | TTV96 | TRANSFORMADOR DE 1000 KVA TRIFASICO 10/0.38-0.22 KV | 23721.43 | 25699.46 |  | E |  | Estimado | [5 empty] | Estimado |  | E | 8.339% | Estimado.rar | 1
1868 | TTV97 | TRANSFORMADOR DE 1000 KVA TRIFASICO 10/0.44-0.22 KV | 23721.43 | 25699.46 |  | E |  | Estimado | [5 empty] | Estimado |  | E | 8.339% | Estimado.rar | 1
1869 | TTA401 | TRANSFORMADOR TRIFASICO AEREO 3 KVA; 22.9/0.22 KV. | 2009.68 | 764.705 |  | E |  | Estimado | [5 empty] | Estimado |  | E | -61.95% | Estimado.rar | 1
1870 | TTA402 | TRANSFORMADOR TRIFASICO AEREO 3 KVA; 22.9/0.38-0.22 KV. | 2009.68 | 764.705 |  | E |  | Estimado | [5 empty] | Estimado |  | E | -61.95% | Estimado.rar | 1
1871 | TTA397 | TRANSFORMADOR TRIFASICO AEREO 5 KVA; 22.9/0.22 KV. | 2072.47 | 828.315 |  | E |  | Estimado | [5 empty] | Estimado |  | E | -60.03% | Estimado.rar | 1
1872 | TTA398 | TRANSFORMADOR TRIFASICO AEREO 5 KVA; 22.9/0.38-0.22 KV. | 2072.47 | 828.315 |  | E |  | Estimado | [5 empty] | Estimado |  | E | -60.03% | Estimado.rar | 1
1873 | TTV81 | TRANSFORMADOR DE 10 KVA TRIFASICO 22.9/0.38-0.22 KV | 2229.44 | 987.34 |  | E |  | Estimado | [5 empty] | Estimado |  | E | -55.71% | Estimado.rar | 1
1874 | TTA04 | TRANSFORMADOR TRIFASICO AEREO 10 KVA; 22.9/0.22 KV. | 2229.44 | 987.34 |  | E |  | Estimado | [5 empty] | Estimado |  | E | -55.71% | Estimado.rar | 1
1875 | TTA05 | TRANSFORMADOR TRIFASICO AEREO 10 KVA; 22.9/0.38-0.22 KV. | 2229.44 | 987.34 |  | E |  | Estimado | [5 empty] | Estimado |  | E | -55.71% | Estimado.rar | 1
1876 | TTA162 | TRANSFORMADOR TRIFASICO AEREO 10 KVA; 22.9/0.44-0.22 KV. | 2229.44 | 987.34 |  | E |  | Estimado | [5 empty] | Estimado |  | E | -55.71% | Estimado.rar | 1
1877 | TTA09 | TRANSFORMADOR TRIFASICO AEREO 15 KVA; 22.9/0.22 KV. | 2386.41 | 1146.365 |  | E |  | Estimado | [5 empty] | Estimado |  | E | -51.96% | Estimado.rar | 1
1878 | TTA10 | TRANSFORMADOR TRIFASICO AEREO 15 KVA; 22.9/0.38-0.22 KV. | 2331.42 | 1146.365 |  | E |  | Estimado | [5 empty] | Estimado |  | E | -50.83% | Estimado.rar | 1
1879 | TTA167 | TRANSFORMADOR TRIFASICO AEREO 15 KVA; 22.9/0.44-0.22 KV. | 2386.41 | 1146.365 |  | E |  | Estimado | [5 empty] | Estimado |  | E | -51.96% | Estimado.rar | 1
1880 | TTA241 | TRANSFORMADOR TRIFASICO 25 KVA 22.9 / 0.22 KV. | 2700.35 | 1536.44 |  | S | 50 | Contrato AD/LO 017-2017-SEAL | Corporativa | SEAL | EPLI S.A.C. | 42760 | 50 | Sustento | 50 | S | -43.1% | SEAL: Contrato AD/LO 017-2017-SEAL | 1
1881 | TTA14 | TRANSFORMADOR TRIFASICO AEREO 25 KVA; 22.9/0.22 KV. | 2700.35 | 1464.415 |  | E |  | Estimado | [5 empty] | Estimado |  | E | -45.77% | Estimado.rar | 1
1882 | TTA15 | TRANSFORMADOR TRIFASICO AEREO 25 KVA; 22.9/0.38-0.22 KV. | 2700.35 | 1464.415 |  | E |  | Estimado | [5 empty] | Estimado |  | E | -45.77% | Estimado.rar | 1
1883 | TTA174 | TRANSFORMADOR TRIFASICO AEREO 25 KVA; 22.9/0.44-0.22 KV | 2700.35 | 1536.44 |  | S | 2 | Factura F017-0001617 | Individual | ELOR | EPLI S.A.C. | 43000 | 2 | Sustento | 2 | S | -43.1% | ELOR: Factura F017-0001617 | 1
1884 | TTA151 | TRANSFORMADOR TRIFASICO 25 KVA 13.2 - 22.9 / 0.40 - 0.23 KV. | 2700.35 | 1464.415 |  | E |  | Estimado | [5 empty] | Estimado |  | E | -45.77% | Estimado.rar | 1
1885 | TTA150 | TRANSFORMADOR TRIFASICO 25 KVA 22.9 - 10 / 0.40 - 0.23 KV. | 2700.35 | 1536.44 |  | S | 2 | Orden de Compra 3214002228 | Individual | ELNM | EPLI S.A.C | 42842 | 2 | Sustento | 2 | S | -43.1% | ELNM: Orden de Compra 3214002228 | 1
1886 | TTA55 | TRANSFORMADOR TRIFASICO AEREO 30 KVA; 22.9/0.22 KV. | 2857.32 | 1623.44 |  | E |  | Estimado | [5 empty] | Estimado |  | E | -43.18% | Estimado.rar | 1
1887 | TTA56 | TRANSFORMADOR TRIFASICO AEREO 30 KVA; 22.9/0.38-0.22 KV. | 2857.32 | 1623.44 |  | E |  | Estimado | [5 empty] | Estimado |  | E | -43.18% | Estimado.rar | 1
1888 | TTA177 | TRANSFORMADOR TRIFASICO AEREO 30 KVA; 22.9/0.44-0.22 KV. | 2857.32 | 1623.44 |  | E |  | Estimado | [5 empty] | Estimado |  | E | -43.18% | Estimado.rar | 1
1889 | TTA60 | TRANSFORMADOR TRIFASICO AEREO 37 KVA; 22.9/0.22 KV. | 3077.08 | 1846.075 |  | E |  | Estimado | [5 empty] | Estimado |  | E | -40.01% | Estimado.rar | 1
1890 | TTA61 | TRANSFORMADOR TRIFASICO AEREO 37 KVA; 22.9/0.38-0.22 KV. | 3077.08 | 1846.075 |  | E |  | Estimado | [5 empty] | Estimado |  | E | -40.01% | Estimado.rar | 1
1891 | TTA181 | TRANSFORMADOR TRIFASICO AEREO 37 KVA; 22.9/0.44-0.22 KV. | 3077.08 | 1846.075 |  | E |  | Estimado | [5 empty] | Estimado |  | E | -40.01% | Estimado.rar | 1
1892 | TTA309 | TRANSFORMADOR TRIFASICO AEREO 40 KVA, 22.9 KV/220 V | 3171.26 | 1941.49 |  | E |  | Estimado | [5 empty] | Estimado |  | E | -38.78% | Estimado.rar | 1
1893 | TTA310 | TRANSFORMADOR TRIFASICO AEREO 40 KVA, 22.9 KV/440/220 V | 3171.26 | 1941.49 |  | E |  | Estimado | [5 empty] | Estimado |  | E | -38.78% | Estimado.rar | 1
1894 | TTA65 | TRANSFORMADOR TRIFASICO AEREO 40 KVA; 22.9/0.22 KV. | 3171.26 | 1941.49 |  | E |  | Estimado | [5 empty] | Estimado |  | E | -38.78% | Estimado.rar | 1
1895 | TTA66 | TRANSFORMADOR TRIFASICO AEREO 40 KVA; 22.9/0.38-0.22 KV. | 3171.26 | 1941.49 |  | E |  | Estimado | [5 empty] | Estimado |  | E | -38.78% | Estimado.rar | 1
1896 | TTA246 | TRANSFORMADOR TRIFASICO 50 KVA 22.9 / 0.38-0.22 KV. | 3485.2 | 2430 |  | S | 3 | Orden de Compra OC-304077 | Individual | ELDU | I & T ELECTRIC S.A.C | 42985 | 3 | Sustento | 3 | S | -30.28% | ELDU: Orden de Compra OC-304077 | 1
1897 | TTA282 | TRANSFORMADOR TRIFASICO 50 KVA 22.9/0.22 KV | 3485.2 | 2259.54 |  | E |  | Estimado | [5 empty] | Estimado |  | E | -35.17% | Estimado.rar | 1
1898 | TTA312 | TRANSFORMADOR TRIFASICO AEREO 50 KVA, 22.9 KV/BT | 3485.2 | 2259.54 |  | E |  | Estimado | [5 empty] | Estimado |  | E | -35.17% | Estimado.rar | 1
1899 | TTA19 | TRANSFORMADOR TRIFASICO AEREO 50 KVA; 22.9/0.22 KV. | 3204.67 | 2259.54 |  | E |  | Estimado | [5 empty] | Estimado |  | E | -29.49% | Estimado.rar | 1
1900 | TTA20 | TRANSFORMADOR TRIFASICO AEREO 50 KVA; 22.9/0.38-0.22 KV. | 3485.2 | 2259.54 |  | E |  | Estimado | [5 empty] | Estimado |  | E | -35.17% | Estimado.rar | 1
1901 | TTA187 | TRANSFORMADOR TRIFASICO AEREO 50 KVA; 22.9/0.44-0.22 KV. | 3485.2 | 2259.54 |  | E |  | Estimado | [5 empty] | Estimado |  | E | -35.17% | Estimado.rar | 1
1902 | TTA148 | TRANSFORMADOR TRIFASICO 50 KVA 13.2 - 22.9 / 0.40 - 0.23 KV. | 3485.2 | 2259.54 |  | E |  | Estimado | [5 empty] | Estimado |  | E | -35.17% | Estimado.rar | 1
1903 | TTA147 | TRANSFORMADOR TRIFASICO 50 KVA 22.9 - 10 / 0.40 - 0.23 KV. | 3485.2 | 2259.54 |  | E |  | Estimado | [5 empty] | Estimado |  | E | -35.17% | Estimado.rar | 1
1904 | TTA24 | TRANSFORMADOR TRIFASICO AEREO 75 KVA; 22.9/0.22 KV. | 4270.05 | 3054.665 |  | E |  | Estimado | [5 empty] | Estimado |  | E | -28.46% | Estimado.rar | 1
1905 | TTA25 | TRANSFORMADOR TRIFASICO AEREO 75 KVA; 22.9/0.38-0.22 KV. | 4270.05 | 3054.665 |  | E |  | Estimado | [5 empty] | Estimado |  | E | -28.46% | Estimado.rar | 1
1906 | TTA194 | TRANSFORMADOR TRIFASICO AEREO 75 KVA; 22.9/0.44-0.22 KV. | 4270.05 | 3054.665 |  | E |  | Estimado | [5 empty] | Estimado |  | E | -28.46% | Estimado.rar | 1
1907 | TTA70 | TRANSFORMADOR TRIFASICO AEREO 80 KVA; 22.9/0.22 KV. | 4427.02 | 3213.69 |  | E |  | Estimado | [5 empty] | Estimado |  | E | -27.41% | Estimado.rar | 1
1908 | TTA71 | TRANSFORMADOR TRIFASICO AEREO 80 KVA; 22.9/0.38-0.22 KV. | 4427.02 | 3360 |  | S | 1 | Orden de Compra OC-1201 | Individual | ELDU | I & T ELECTRIC S.A.C | 42565 | 1 | Sustento | 1 | S | -24.1% | ELDU: Orden de Compra OC-1201 | 1
1909 | TTA199 | TRANSFORMADOR TRIFASICO AEREO 80 KVA; 22.9/0.44-0.22 KV. | 4427.02 | 3213.69 |  | E |  | Estimado | [5 empty] | Estimado |  | E | -27.41% | Estimado.rar | 1
1910 | TTA75 | TRANSFORMADOR TRIFASICO AEREO 90 KVA; 22.9/0.22 KV. | 4740.96 | 3531.74 |  | E |  | Estimado | [5 empty] | Estimado |  | E | -25.51% | Estimado.rar | 1
1911 | TTA76 | TRANSFORMADOR TRIFASICO AEREO 90 KVA; 22.9/0.38-0.22 KV. | 4740.96 | 3531.74 |  | E |  | Estimado | [5 empty] | Estimado |  | E | -25.51% | Estimado.rar | 1
1912 | TTA204 | TRANSFORMADOR TRIFASICO AEREO 90 KVA; 22.9/0.44-0.22 KV. | 4740.96 | 3531.74 |  | E |  | Estimado | [5 empty] | Estimado |  | E | -25.51% | Estimado.rar | 1
1913 | TTA248 | TRANSFORMADOR TRIFASICO 100 KVA 22.9 / 0.22 KV. | 5054.9 | 3849.79 |  | E |  | Estimado | [5 empty] | Estimado |  | E | -23.84% | Estimado.rar | 1
1914 | TTA249 | TRANSFORMADOR TRIFASICO 100 KVA 22.9 / 0.38-0.22 KV. | 5054.9 | 3849.79 |  | E |  | Estimado | [5 empty] | Estimado |  | E | -23.84% | Estimado.rar | 1
1915 | TTA265 | TRANSFORMADOR TRIFASICO 100 KVA 22.9/0.44-0.22 KV. | 5054.9 | 3849.79 |  | E |  | Estimado | [5 empty] | Estimado |  | E | -23.84% | Estimado.rar | 1
1916 | TTA209 | TRANSFORMADOR TRIFASICO AEREO 100 KVA; 22.9/0.44-0.22 KV. | 5054.9 | 3849.79 |  | E |  | Estimado | [5 empty] | Estimado |  | E | -23.84% | Estimado.rar | 1
1917 | TTA325 | TRANSFORMADOR TRIFASICO AEREO 100 KVA, 22.9 KV/BT | 5054.9 | 3849.79 |  | E |  | Estimado | [5 empty] | Estimado |  | E | -23.84% | Estimado.rar | 1
1918 | TTA29 | TRANSFORMADOR TRIFASICO AEREO 100 KVA; 22.9/0.22 KV. | 5054.9 | 3849.79 |  | E |  | Estimado | [5 empty] | Estimado |  | E | -23.84% | Estimado.rar | 1
1919 | TTA30 | TRANSFORMADOR TRIFASICO AEREO 100 KVA; 22.9/0.38-0.22 KV. | 5054.9 | 3849.79 |  | E |  | Estimado | [5 empty] | Estimado |  | E | -23.84% | Estimado.rar | 1
1920 | TTA145 | TRANSFORMADOR TRIFASICO 100 KVA 13.2 - 22.9 / 0.40 - 0.23 KV. | 5054.9 | 3849.79 |  | E |  | Estimado | [5 empty] | Estimado |  | E | -23.84% | Estimado.rar | 1
1921 | TTA144 | TRANSFORMADOR TRIFASICO 100 KVA 22.9 - 10 / 0.40 - 0.23 KV. | 5054.9 | 3849.79 |  | E |  | Estimado | [5 empty] | Estimado |  | E | -23.84% | Estimado.rar | 1
1922 | TTA80 | TRANSFORMADOR TRIFASICO AEREO 125 KVA; 22.9/0.22 KV. | 5839.75 | 4644.915 |  | E |  | Estimado | [5 empty] | Estimado |  | E | -20.46% | Estimado.rar | 1
1923 | TTA81 | TRANSFORMADOR TRIFASICO AEREO 125 KVA; 22.9/0.38-0.22 KV. | 5839.75 | 4644.915 |  | E |  | Estimado | [5 empty] | Estimado |  | E | -20.46% | Estimado.rar | 1
1924 | TTA214 | TRANSFORMADOR TRIFASICO AEREO 125 KVA; 22.9/0.44-0.22 KV. | 5839.75 | 4644.915 |  | E |  | Estimado | [5 empty] | Estimado |  | E | -20.46% | Estimado.rar | 1
1925 | TTA85 | TRANSFORMADOR TRIFASICO AEREO 150 KVA; 22.9/0.22 KV. | 6624.6 | 5440.04 |  | E |  | Estimado | [5 empty] | Estimado |  | E | -17.88% | Estimado.rar | 1
1926 | TTA86 | TRANSFORMADOR TRIFASICO AEREO 150 KVA; 22.9/0.38-0.22 KV. | 6624.6 | 5440.04 |  | E |  | Estimado | [5 empty] | Estimado |  | E | -17.88% | Estimado.rar | 1
1927 | TTA217 | TRANSFORMADOR TRIFASICO AEREO 150 KVA; 22.9/0.44-0.22 KV. | 6624.6 | 5440.04 |  | E |  | Estimado | [5 empty] | Estimado |  | E | -17.88% | Estimado.rar | 1
1928 | TTA254 | TRANSFORMADOR TRIFASICO 160 KVA 22.9 / 0.22 KV. | 6938.54 | 5758.09 |  | E |  | Estimado | [5 empty] | Estimado |  | E | -17.01% | Estimado.rar | 1
1929 | TTA222 | TRANSFORMADOR TRIFASICO AEREO 160 KVA; 22.9/0.44-0.22 KV. | 6938.54 | 5758.09 |  | E |  | Estimado | [5 empty] | Estimado |  | E | -17.01% | Estimado.rar | 1
1930 | TTA34 | TRANSFORMADOR TRIFASICO AEREO 160 KVA; 22.9/0.22 KV. | 6938.54 | 5758.09 |  | E |  | Estimado | [5 empty] | Estimado |  | E | -17.01% | Estimado.rar | 1
1931 | TTA35 | TRANSFORMADOR TRIFASICO AEREO 160 KVA; 22.9/0.38-0.22 KV. | 6938.54 | 5355.04 |  | S | DGER/MEM | DGER/MEM | DGER/MEM | DGER/MEM | DGER/MEM | 43038 | DGER/MEM | Sustento | DGER/MEM | S | -22.82% | DGER/MEM: DGER/MEM | 1
1932 | TTA142 | TRANSFORMADOR TRIFASICO 160 KVA 13.2 - 22.9 / 0.40 - 0.23 KV. | 6938.54 | 5758.09 |  | E |  | Estimado | [5 empty] | Estimado |  | E | -17.01% | Estimado.rar | 1
1933 | TTA141 | TRANSFORMADOR TRIFASICO 160 KVA 22.9 - 10 / 0.40 - 0.23 KV. | 6938.54 | 5758.09 |  | E |  | Estimado | [5 empty] | Estimado |  | E | -17.01% | Estimado.rar | 1
1934 | TTA90 | TRANSFORMADOR TRIFASICO AEREO 175 KVA; 22.9/0.22 KV. | 7409.45 | 6235.165 |  | E |  | Estimado | [5 empty] | Estimado |  | E | -15.85% | Estimado.rar | 1
1935 | TTA91 | TRANSFORMADOR TRIFASICO AEREO 175 KVA; 22.9/0.38-0.22 KV. | 7409.45 | 6235.165 |  | E |  | Estimado | [5 empty] | Estimado |  | E | -15.85% | Estimado.rar | 1
1936 | TTV65 | TRANSFORMADOR DE 200 KVA TRIFASICO 22.9 / 0.38-0.22 KV | 8194.3 | 7030.29 |  | E |  | Estimado | [5 empty] | Estimado |  | E | -14.21% | Estimado.rar | 1
1937 | TTA95 | TRANSFORMADOR TRIFASICO AEREO 200 KVA; 22.9/0.22 KV. | 8194.3 | 7030.29 |  | E |  | Estimado | [5 empty] | Estimado |  | E | -14.21% | Estimado.rar | 1
1938 | TTA96 | TRANSFORMADOR TRIFASICO AEREO 200 KVA; 22.9/0.38-0.22 KV. | 8194.3 | 7030.29 |  | E |  | Estimado | [5 empty] | Estimado |  | E | -14.21% | Estimado.rar | 1
1939 | TTA298 | TRANSFORMADOR TRIFASICO AEREO 200 KVA; 22.9/0.44-0.22 KV. | 8194.3 | 7030.29 |  | E |  | Estimado | [5 empty] | Estimado |  | E | -14.21% | Estimado.rar | 1
1940 | TTA100 | TRANSFORMADOR TRIFASICO AEREO 220 KVA; 22.9/0.22 KV. | 8822.18 | 7666.39 |  | E |  | Estimado | [5 empty] | Estimado |  | E | -13.1% | Estimado.rar | 1
1941 | TTA101 | TRANSFORMADOR TRIFASICO AEREO 220 KVA; 22.9/0.38-0.22 KV. | 8822.18 | 7666.39 |  | E |  | Estimado | [5 empty] | Estimado |  | E | -13.1% | Estimado.rar | 1
1942 | TTA105 | TRANSFORMADOR TRIFASICO AEREO 225 KVA; 22.9/0.22 KV. | 8979.15 | 7825.415 |  | E |  | Estimado | [5 empty] | Estimado |  | E | -12.85% | Estimado.rar | 1
1943 | TTA106 | TRANSFORMADOR TRIFASICO AEREO 225 KVA; 22.9/0.38-0.22 KV. | 8979.15 | 7825.415 |  | E |  | Estimado | [5 empty] | Estimado |  | E | -12.85% | Estimado.rar | 1
1944 | TTA300 | TRANSFORMADOR TRIFASICO AEREO 225 KVA; 22.9/0.38-0.22 KV. | 8979.15 | 7825.415 |  | E |  | Estimado | [5 empty] | Estimado |  | E | -12.85% | Estimado.rar | 1
1945 | TTV67 | TRANSFORMADOR DE 250 KVA TRIFASICO 22.9 / 0.38-0.22 KV | 9764 | 8620.54 |  | E |  | Estimado | [5 empty] | Estimado |  | E | -11.71% | Estimado.rar | 1
1946 | TTA275 | TRANSFORMADOR TRIFASICO 250 KVA 22.9/0.22 KV | 9764 | 8620.54 |  | E |  | Estimado | [5 empty] | Estimado |  | E | -11.71% | Estimado.rar | 1
1947 | TTA234 | TRANSFORMADOR TRIFASICO AEREO 250 KVA; 22.9/0.38-0.22 KV. | 9764 | 8620.54 |  | E |  | Estimado | [5 empty] | Estimado |  | E | -11.71% | Estimado.rar | 1
1948 | TTA39 | TRANSFORMADOR TRIFASICO AEREO 250 KVA; 22.9/0.22 KV. | 9764 | 8620.54 |  | E |  | Estimado | [5 empty] | Estimado |  | E | -11.71% | Estimado.rar | 1
1949 | TTA40 | TRANSFORMADOR TRIFASICO AEREO 250 KVA; 22.9/0.38 KV. | 9764 | 8620.54 |  | E |  | Estimado | [5 empty] | Estimado |  | E | -11.71% | Estimado.rar | 1
1950 | TTA258 | TRANSFORMADOR TRIFASICO 275 KVA 22.9 / 0.22 KV. | 10548.85 | 9415.665 |  | E |  | Estimado | [5 empty] | Estimado |  | E | -10.74% | Estimado.rar | 1
1951 | TTA110 | TRANSFORMADOR TRIFASICO AEREO 275 KVA; 22.9/0.22 KV. | 10548.85 | 9415.665 |  | E |  | Estimado | [5 empty] | Estimado |  | E | -10.74% | Estimado.rar | 1
1952 | TTA111 | TRANSFORMADOR TRIFASICO AEREO 275 KVA; 22.9/0.38-0.22 KV. | 10548.85 | 9415.665 |  | E |  | Estimado | [5 empty] | Estimado |  | E | -10.74% | Estimado.rar | 1
1953 | TTA115 | TRANSFORMADOR TRIFASICO AEREO 300 KVA; 22.9/0.22 KV. | 11333.7 | 10210.79 |  | E |  | Estimado | [5 empty] | Estimado |  | E | -9.908% | Estimado.rar | 1
1954 | TTA116 | TRANSFORMADOR TRIFASICO AEREO 300 KVA; 22.9/0.38-0.22 KV. | 11333.7 | 10210.79 |  | E |  | Estimado | [5 empty] | Estimado |  | E | -9.908% | Estimado.rar | 1
1955 | TTA120 | TRANSFORMADOR TRIFASICO AEREO 315 KVA; 22.9/0.22 KV. | 11804.61 | 10687.865 |  | E |  | Estimado | [5 empty] | Estimado |  | E | -9.46% | Estimado.rar | 1
1956 | TTA121 | TRANSFORMADOR TRIFASICO AEREO 315 KVA; 22.9/0.38-0.22 KV. | 11804.61 | 10687.865 |  | E |  | Estimado | [5 empty] | Estimado |  | E | -9.46% | Estimado.rar | 1
1957 | TTV69 | TRANSFORMADOR DE 320 KVA TRIFASICO 22.9 / 0.22 KV | 11961.58 | 10846.89 |  | E |  | Estimado | [5 empty] | Estimado |  | E | -9.319% | Estimado.rar | 1
1958 | TTA125 | TRANSFORMADOR TRIFASICO AEREO 320 KVA; 22.9/0.22 KV. | 11961.58 | 10846.89 |  | E |  | Estimado | [5 empty] | Estimado |  | E | -9.319% | Estimado.rar | 1
1959 | TTA126 | TRANSFORMADOR TRIFASICO AEREO 320 KVA; 22.9/0.38-0.22 KV. | 11961.58 | 10846.89 |  | E |  | Estimado | [5 empty] | Estimado |  | E | -9.319% | Estimado.rar | 1
1960 | TTV70 | TRANSFORMADOR DE 350 KVA TRIFASICO 22.9 / 0.22 KV | 12903.4 | 11801.04 |  | E |  | Estimado | [5 empty] | Estimado |  | E | -8.543% | Estimado.rar | 1
1961 | TTA130 | TRANSFORMADOR TRIFASICO AEREO 375 KVA; 22.9/0.22 KV. | 13688.25 | 12596.165 |  | E |  | Estimado | [5 empty] | Estimado |  | E | -7.978% | Estimado.rar | 1
1962 | TTA131 | TRANSFORMADOR TRIFASICO AEREO 375 KVA; 22.9/0.38-0.22 KV. | 13688.25 | 12596.165 |  | E |  | Estimado | [5 empty] | Estimado |  | E | -7.978% | Estimado.rar | 1
1963 | TTA406 | TRANSFORMADOR TRIFASICO AEREO 375 KVA; 22.9/0.44-0.22 KV. | 13688.25 | 12596.165 |  | E |  | Estimado | [5 empty] | Estimado |  | E | -7.978% | Estimado.rar | 1
1964 | TTV72 | TRANSFORMADOR DE 400 KVA TRIFASICO 22.9 / BT KV | 14473.1 | 13391.29 |  | E |  | Estimado | [5 empty] | Estimado |  | E | -7.475% | Estimado.rar | 1
1965 | TTA44 | TRANSFORMADOR TRIFASICO AEREO 400 KVA; 22.9/0.22 KV. | 14473.1 | 13391.29 |  | E |  | Estimado | [5 empty] | Estimado |  | E | -7.475% | Estimado.rar | 1
1966 | TTA45 | TRANSFORMADOR TRIFASICO AEREO 400 KVA; 22.9/0.38 KV. | 14473.1 | 13391.29 |  | E |  | Estimado | [5 empty] | Estimado |  | E | -7.475% | Estimado.rar | 1
1967 | TTA408 | TRANSFORMADOR TRIFASICO AEREO 400 KVA; 22.9/0.44-0.22 KV. | 14473.1 | 13391.29 |  | E |  | Estimado | [5 empty] | Estimado |  | E | -7.475% | Estimado.rar | 1
1968 | TTV73 | TRANSFORMADOR DE 500 KVA TRIFASICO 22.9 / 0.22 KV | 17612.5 | 16571.79 |  | E |  | Estimado | [5 empty] | Estimado |  | E | -5.909% | Estimado.rar | 1
1969 | TTA411 | TRANSFORMADOR TRIFASICO AEREO 500 KVA; 22.9/0.44-0.22 KV. | 17612.5 | 16571.79 |  | E |  | Estimado | [5 empty] | Estimado |  | E | -5.909% | Estimado.rar | 1
1970 | TTV74 | TRANSFORMADOR DE 550 KVA TRIFASICO 22.9 / BT KV | 19182.2 | 18162.04 |  | E |  | Estimado | [5 empty] | Estimado |  | E | -5.318% | Estimado.rar | 1
1971 | TTV88 | TRANSFORMADOR DE 630 KVA TRIFASICO 22.9/0.44-0.22 KV | 21693.72 | 20706.44 |  | E |  | Estimado | [5 empty] | Estimado |  | E | -4.551% | Estimado.rar | 1
1972 | TTA410 | TRANSFORMADOR TRIFASICO AEREO 630 KVA; 22.9/0.44-0.22 KV. | 21693.72 | 20706.44 |  | E |  | Estimado | [5 empty] | Estimado |  | E | -4.551% | Estimado.rar | 1
1973 | TTA50 | TRANSFORMADOR TRIFASICO AEREO 630 KVA; 22.92/0.22 KV. | 21693.72 | 20706.44 |  | E |  | Estimado | [5 empty] | Estimado |  | E | -4.551% | Estimado.rar | 1
1974 | TTA51 | TRANSFORMADOR TRIFASICO AEREO 630 KVA; 22.92/0.38 KV. | 21693.72 | 20706.44 |  | E |  | Estimado | [5 empty] | Estimado |  | E | -4.551% | Estimado.rar | 1
1975 | TTV79 | TRANSFORMADOR DE 700 KVA TRIFASICO 22.9 / BT KV | 23891.3 | 22932.79 |  | E |  | Estimado | [5 empty] | Estimado |  | E | -4.012% | Estimado.rar | 1
1976 | TTE03 | TRANSFORMADOR DE 3 MVA TRIFASICO 10KV/22,9KV | 96097.5 | 96084.29 |  | E |  | Estimado | [5 empty] | Estimado |  | E | -0.01375% | Estimado.rar | 1
1977 | TTV80 | TRANSFORMADOR DE 3000 KVA TRIFASICO 22.9 / 10 KV | 96097.5 | 96084.29 |  | E |  | Estimado | [5 empty] | Estimado |  | E | -0.01375% | Estimado.rar | 1
1978 | TTA158 | TRANSFORMADOR TRIFASICO AEREO 10 KVA; 12/0.38-0.22 KV. | 2044.51 | 552.98 |  | E |  | Estimado | [5 empty] | Estimado |  | E | -72.95% | Estimado.rar | 1
1979 | TTA159 | TRANSFORMADOR TRIFASICO AEREO 10 KVA; 12/0.44-0.22 KV. | 2044.51 | 552.98 |  | E |  | Estimado | [5 empty] | Estimado |  | E | -72.95% | Estimado.rar | 1
1980 | TTA02 | TRANSFORMADOR TRIFASICO AEREO 10 KVA; 13.2/0.22 KV. | 2044.51 | 552.98 |  | E |  | Estimado | [5 empty] | Estimado |  | E | -72.95% | Estimado.rar | 1
1981 | TTA03 | TRANSFORMADOR TRIFASICO AEREO 10 KVA; 13.2/0.38 KV. | 2044.51 | 552.98 |  | E |  | Estimado | [5 empty] | Estimado |  | E | -72.95% | Estimado.rar | 1
1982 | TTA160 | TRANSFORMADOR TRIFASICO AEREO 10 KVA; 13.2/0.38-0.22 KV. | 2044.51 | 552.98 |  | E |  | Estimado | [5 empty] | Estimado |  | E | -72.95% | Estimado.rar | 1
1983 | TTA161 | TRANSFORMADOR TRIFASICO AEREO 10 KVA; 13.2/0.44-0.22 KV. | 2044.51 | 552.98 |  | E |  | Estimado | [5 empty] | Estimado |  | E | -72.95% | Estimado.rar | 1
1984 | TTC132 | TRANSFORMADOR TRIFASICO AEREO 15 KVA 13.2 / 0.38-0.22 KV | 2579.22 | 755.2153 |  | E |  | Estimado | [5 empty] | Estimado |  | E | -70.72% | Estimado.rar | 1
1985 | TTC133 | TRANSFORMADOR TRIFASICO AEREO 15 KVA 13.2 / 0.44-0.22 KV | 2579.22 | 755.2153 |  | E |  | Estimado | [5 empty] | Estimado |  | E | -70.72% | Estimado.rar | 1
1986 | TTA07 | TRANSFORMADOR TRIFASICO AEREO 15 KVA; 13.2/0.22 KV. | 2579.22 | 755.2153 |  | E |  | Estimado | [5 empty] | Estimado |  | E | -70.72% | Estimado.rar | 1
1987 | TTA08 | TRANSFORMADOR TRIFASICO AEREO 15 KVA; 13.2/0.38 KV. | 2579.22 | 755.2153 |  | E |  | Estimado | [5 empty] | Estimado |  | E | -70.72% | Estimado.rar | 1
1988 | TTA172 | TRANSFORMADOR TRIFASICO AEREO 25 KVA; 12/0.22 KV | 3242.05 | 1118.4225 |  | E |  | Estimado | [5 empty] | Estimado |  | E | -65.5% | Estimado.rar | 1
1989 | TTA173 | TRANSFORMADOR TRIFASICO AEREO 25 KVA; 12/0.44-0.22 KV | 3242.05 | 1118.4225 |  | E |  | Estimado | [5 empty] | Estimado |  | E | -65.5% | Estimado.rar | 1
1990 | TTA239 | TRANSFORMADOR TRIFASICO 25 KVA 13.2 / 0.22 KV. | 3242.05 | 1118.4225 |  | E |  | Estimado | [5 empty] | Estimado |  | E | -65.5% | Estimado.rar | 1
1991 | TTA240 | TRANSFORMADOR TRIFASICO 25 KVA 13.2 / 0.38-0.22 KV. | 3242.05 | 1118.4225 |  | E |  | Estimado | [5 empty] | Estimado |  | E | -65.5% | Estimado.rar | 1
1992 | TTC135 | TRANSFORMADOR TRIFASICO AEREO 25 KVA 13.2 / 0.38-0.22 KV | 3242.05 | 1118.4225 |  | E |  | Estimado | [5 empty] | Estimado |  | E | -65.5% | Estimado.rar | 1
1993 | TTC136 | TRANSFORMADOR TRIFASICO AEREO 25 KVA 13.2 / 0.44-0.22 KV | 3242.05 | 1118.4225 |  | E |  | Estimado | [5 empty] | Estimado |  | E | -65.5% | Estimado.rar | 1
1994 | TTA12 | TRANSFORMADOR TRIFASICO AEREO 25 KVA; 13.2/0.22 KV. | 3242.05 | 1118.4225 |  | E |  | Estimado | [5 empty] | Estimado |  | E | -65.5% | Estimado.rar | 1
1995 | TTA13 | TRANSFORMADOR TRIFASICO AEREO 25 KVA; 13.2/0.38 KV. | 3242.05 | 1118.4225 |  | E |  | Estimado | [5 empty] | Estimado |  | E | -65.5% | Estimado.rar | 1
1996 | TTC139 | TRANSFORMADOR TRIFASICO AEREO 30 KVA 13.2 / 0.38-0.22 KV | 3358.7 | 1286.6858 |  | E |  | Estimado | [5 empty] | Estimado |  | E | -61.69% | Estimado.rar | 1
1997 | TTA53 | TRANSFORMADOR TRIFASICO AEREO 30 KVA; 13.2/0.22 KV. | 3358.7 | 1286.6858 |  | E |  | Estimado | [5 empty] | Estimado |  | E | -61.69% | Estimado.rar | 1
1998 | TTA54 | TRANSFORMADOR TRIFASICO AEREO 30 KVA; 13.2/0.38 KV. | 3358.7 | 1286.6858 |  | E |  | Estimado | [5 empty] | Estimado |  | E | -61.69% | Estimado.rar | 1
1999 | TTA176 | TRANSFORMADOR TRIFASICO AEREO 30 KVA; 13.2/0.44-0.22 KV. | 3358.7 | 1286.6858 |  | E |  | Estimado | [5 empty] | Estimado |  | E | -61.69% | Estimado.rar | 1
2000 | TTA179 | TRANSFORMADOR TRIFASICO AEREO 37 KVA; 12/0.22 KV. | 3522.01 | 1511.7712 |  | E |  | Estimado | [5 empty] | Estimado |  | E | -57.08% | Estimado.rar | 1
2001 | TTA180 | TRANSFORMADOR TRIFASICO AEREO 37 KVA; 12/0.38-0.22 KV. | 3522.01 | 1511.7712 |  | E |  | Estimado | [5 empty] | Estimado |  | E | -57.08% | Estimado.rar | 1
2002 | TTA386 | TRANSFORMADOR TRIFASICO AEREO 37 KVA; 12/0.44-0.22 KV. | 3522.01 | 1511.7712 |  | E |  | Estimado | [5 empty] | Estimado |  | E | -57.08% | Estimado.rar | 1
2003 | TTC157 | TRANSFORMADOR TRIFASICO AEREO 37 KVA 13.2 / 0.38-0.22 KV | 3522.01 | 1511.7712 |  | E |  | Estimado | [5 empty] | Estimado |  | E | -57.08% | Estimado.rar | 1
2004 | TTC158 | TRANSFORMADOR TRIFASICO AEREO 37 KVA 13.2 / 0.44-0.22 KV | 3522.01 | 1511.7712 |  | E |  | Estimado | [5 empty] | Estimado |  | E | -57.08% | Estimado.rar | 1
2005 | TTA58 | TRANSFORMADOR TRIFASICO AEREO 37 KVA; 13.2/0.22 KV. | 3522.01 | 1511.7712 |  | E |  | Estimado | [5 empty] | Estimado |  | E | -57.08% | Estimado.rar | 1
2006 | TTA59 | TRANSFORMADOR TRIFASICO AEREO 37 KVA; 13.2/0.38 KV. | 3522.01 | 1511.7712 |  | E |  | Estimado | [5 empty] | Estimado |  | E | -57.08% | Estimado.rar | 1
2007 | TTC161 | TRANSFORMADOR TRIFASICO AEREO 40 KVA 13.2 / 0.38-0.22 KV | 3592 | 1605.14 |  | E |  | Estimado | [5 empty] | Estimado |  | E | -55.31% | Estimado.rar | 1
2008 | TTA307 | TRANSFORMADOR TRIFASICO AEREO 40 KVA; 13.2 KB/BT | 3592 | 1605.14 |  | E |  | Estimado | [5 empty] | Estimado |  | E | -55.31% | Estimado.rar | 1
2009 | TTA63 | TRANSFORMADOR TRIFASICO AEREO 40 KVA; 13.2/0.22 KV. | 3592 | 1605.14 |  | E |  | Estimado | [5 empty] | Estimado |  | E | -55.31% | Estimado.rar | 1
2010 | TTA64 | TRANSFORMADOR TRIFASICO AEREO 40 KVA; 13.2/0.38 KV. | 3592 | 1605.14 |  | E |  | Estimado | [5 empty] | Estimado |  | E | -55.31% | Estimado.rar | 1
2011 | TTA306 | TRANSFORMADOR TRIFASICO AEREO 40 KVA; 13.2/0.44-0.22 KV. | 3592 | 1605.14 |  | E |  | Estimado | [5 empty] | Estimado |  | E | -55.31% | Estimado.rar | 1
2012 | TTA362 | TRANSFORMADOR TRIFASICO AEREO 50 KVA, 12 KV/380/220 V | 3825.3 | 1905.4943 |  | E |  | Estimado | [5 empty] | Estimado |  | E | -50.19% | Estimado.rar | 1
2013 | TTA363 | TRANSFORMADOR TRIFASICO AEREO 50 KVA, 12 KV/440/220 V | 3825.3 | 1905.4943 |  | E |  | Estimado | [5 empty] | Estimado |  | E | -50.19% | Estimado.rar | 1
2014 | TTA186 | TRANSFORMADOR TRIFASICO AEREO 50 KVA; 12/0.22 KV. | 3825.3 | 1905.4943 |  | E |  | Estimado | [5 empty] | Estimado |  | E | -50.19% | Estimado.rar | 1
2015 | TTV58 | TRANSFORMADOR DE 50 KVA TRIFASICO 13.2 / 0.22 KV | 3825.3 | 1905.4943 |  | E |  | Estimado | [5 empty] | Estimado |  | E | -50.19% | Estimado.rar | 1
2016 | TTA245 | TRANSFORMADOR TRIFASICO 50 KVA 13.2 / 0.44-0.22 KV. | 3825.3 | 1905.4943 |  | E |  | Estimado | [5 empty] | Estimado |  | E | -50.19% | Estimado.rar | 1
2017 | TTA281 | TRANSFORMADOR TRIFASICO 50 KVA 13.2/0.38-0.22 KV | 3825.3 | 1905.4943 |  | E |  | Estimado | [5 empty] | Estimado |  | E | -50.19% | Estimado.rar | 1
2018 | TTC164 | TRANSFORMADOR TRIFASICO AEREO 50 KVA 13.2 / 0.38-0.22 KV | 3825.3 | 1905.4943 |  | E |  | Estimado | [5 empty] | Estimado |  | E | -50.19% | Estimado.rar | 1
2019 | TTC165 | TRANSFORMADOR TRIFASICO AEREO 50 KVA 13.2 / 0.44-0.22 KV | 3825.3 | 1905.4943 |  | E |  | Estimado | [5 empty] | Estimado |  | E | -50.19% | Estimado.rar | 1
2020 | TTA17 | TRANSFORMADOR TRIFASICO AEREO 50 KVA; 13.2/0.22 KV. | 3825.3 | 1905.4943 |  | E |  | Estimado | [5 empty] | Estimado |  | E | -50.19% | Estimado.rar | 1
2021 | TTA18 | TRANSFORMADOR TRIFASICO AEREO 50 KVA; 13.2/0.38 KV. | 3825.3 | 1905.4943 |  | E |  | Estimado | [5 empty] | Estimado |  | E | -50.19% | Estimado.rar | 1
2022 | TTA190 | TRANSFORMADOR TRIFASICO AEREO 75 KVA; 12/0.22 KV. | 4408.55 | 2602.3697 |  | E |  | Estimado | [5 empty] | Estimado |  | E | -40.97% | Estimado.rar | 1
2023 | TTA191 | TRANSFORMADOR TRIFASICO AEREO 75 KVA; 12/0.38-0.22 KV. | 4408.55 | 2602.3697 |  | E |  | Estimado | [5 empty] | Estimado |  | E | -40.97% | Estimado.rar | 1
2024 | TTA192 | TRANSFORMADOR TRIFASICO AEREO 75 KVA; 12/0.44-0.22 KV. | 4408.55 | 2602.3697 |  | E |  | Estimado | [5 empty] | Estimado |  | E | -40.97% | Estimado.rar | 1
2025 | TTC168 | TRANSFORMADOR TRIFASICO AEREO 75 KVA 13.2 / 0.38-0.22 KV | 4408.55 | 2602.3697 |  | E |  | Estimado | [5 empty] | Estimado |  | E | -40.97% | Estimado.rar | 1
2026 | TTA22 | TRANSFORMADOR TRIFASICO AEREO 75 KVA; 13.2/0.22 KV. | 4408.55 | 2602.3697 |  | E |  | Estimado | [5 empty] | Estimado |  | E | -40.97% | Estimado.rar | 1
2027 | TTA23 | TRANSFORMADOR TRIFASICO AEREO 75 KVA; 13.2/0.38 KV. | 4408.55 | 2602.3697 |  | E |  | Estimado | [5 empty] | Estimado |  | E | -40.97% | Estimado.rar | 1
2028 | TTA193 | TRANSFORMADOR TRIFASICO AEREO 75 KVA; 13.2/0.44-0.22 KV. | 4408.55 | 2602.3697 |  | E |  | Estimado | [5 empty] | Estimado |  | E | -40.97% | Estimado.rar | 1
2029 | TTA369 | TRANSFORMADOR TRIFASICO AEREO 80 KVA, 12 KV/220 V | 4525.2 | 2734.7314 |  | E |  | Estimado | [5 empty] | Estimado |  | E | -39.57% | Estimado.rar | 1
2030 | TTA197 | TRANSFORMADOR TRIFASICO AEREO 80 KVA; 12/0.38-0.22 KV. | 4525.2 | 2734.7314 |  | E |  | Estimado | [5 empty] | Estimado |  | E | -39.57% | Estimado.rar | 1
2031 | TTA286 | TRANSFORMADOR TRIFASICO 80 KVA 13.2/0.22 KV | 4525.2 | 2734.7314 |  | E |  | Estimado | [5 empty] | Estimado |  | E | -39.57% | Estimado.rar | 1
2032 | TTA287 | TRANSFORMADOR TRIFASICO 80 KVA 13.2/0.38-0.22 KV | 4525.2 | 2734.7314 |  | E |  | Estimado | [5 empty] | Estimado |  | E | -39.57% | Estimado.rar | 1
2033 | TTC171 | TRANSFORMADOR TRIFASICO AEREO 80 KVA 13.2 / 0.38-0.22 KV | 4525.2 | 2734.7314 |  | E |  | Estimado | [5 empty] | Estimado |  | E | -39.57% | Estimado.rar | 1
2034 | TTA316 | TRANSFORMADOR TRIFASICO AEREO 80 KVA, 13.2 KV/BT | 4525.2 | 2734.7314 |  | E |  | Estimado | [5 empty] | Estimado |  | E | -39.57% | Estimado.rar | 1
2035 | TTA68 | TRANSFORMADOR TRIFASICO AEREO 80 KVA; 13.2/0.22 KV. | 4525.2 | 2734.7314 |  | E |  | Estimado | [5 empty] | Estimado |  | E | -39.57% | Estimado.rar | 1
2036 | TTA69 | TRANSFORMADOR TRIFASICO AEREO 80 KVA; 13.2/0.38 KV. | 4525.2 | 2734.7314 |  | E |  | Estimado | [5 empty] | Estimado |  | E | -39.57% | Estimado.rar | 1
2037 | TTA198 | TRANSFORMADOR TRIFASICO AEREO 80 KVA; 13.2/0.44-0.22 KV. | 4525.2 | 2734.7314 |  | E |  | Estimado | [5 empty] | Estimado |  | E | -39.57% | Estimado.rar | 1
2038 | TTA201 | TRANSFORMADOR TRIFASICO AEREO 90 KVA; 12/0.22 KV. | 4758.5 | 2993.8885 |  | E |  | Estimado | [5 empty] | Estimado |  | E | -37.08% | Estimado.rar | 1
2039 | TTA73 | TRANSFORMADOR TRIFASICO AEREO 90 KVA; 13.2/0.22 KV. | 4758.5 | 2993.8885 |  | E |  | Estimado | [5 empty] | Estimado |  | E | -37.08% | Estimado.rar | 1
2040 | TTA74 | TRANSFORMADOR TRIFASICO AEREO 90 KVA; 13.2/0.38 KV. | 4758.5 | 2993.8885 |  | E |  | Estimado | [5 empty] | Estimado |  | E | -37.08% | Estimado.rar | 1
2041 | TTA202 | TRANSFORMADOR TRIFASICO AEREO 90 KVA; 13.2/0.38-0.22 KV. | 4758.5 | 2993.8885 |  | E |  | Estimado | [5 empty] | Estimado |  | E | -37.08% | Estimado.rar | 1
2042 | TTA203 | TRANSFORMADOR TRIFASICO AEREO 90 KVA; 13.2/0.44-0.22 KV. | 4758.5 | 2993.8885 |  | E |  | Estimado | [5 empty] | Estimado |  | E | -37.08% | Estimado.rar | 1
2043 | TTA375 | TRANSFORMADOR TRIFASICO AEREO 100 KVA, 12 KV/220 V | 4991.8 | 3246.4552 |  | E |  | Estimado | [5 empty] | Estimado |  | E | -34.96% | Estimado.rar | 1
2044 | TTA376 | TRANSFORMADOR TRIFASICO AEREO 100 KVA, 12 KV/380/220 V | 4991.8 | 3246.4552 |  | E |  | Estimado | [5 empty] | Estimado |  | E | -34.96% | Estimado.rar | 1
2045 | TTV59 | TRANSFORMADOR DE 100 KVA TRIFASICO 13.2 / 0.22 KV | 4991.8 | 3246.4552 |  | E |  | Estimado | [5 empty] | Estimado |  | E | -34.96% | Estimado.rar | 1
2046 | TTV60 | TRANSFORMADOR DE 100 KVA TRIFASICO 13.2 / 0.38-0.22 KV | 4991.8 | 3246.4552 |  | E |  | Estimado | [5 empty] | Estimado |  | E | -34.96% | Estimado.rar | 1
2047 | TTA263 | TRANSFORMADOR TRIFASICO 100 KVA 13.2 KV/ BT | 4991.8 | 3246.4552 |  | E |  | Estimado | [5 empty] | Estimado |  | E | -34.96% | Estimado.rar | 1
2048 | TTA262 | TRANSFORMADOR TRIFASICO 100 KVA 13.2/0.44-0.22 KV. | 4991.8 | 3246.4552 |  | E |  | Estimado | [5 empty] | Estimado |  | E | -34.96% | Estimado.rar | 1
2049 | TTA208 | TRANSFORMADOR TRIFASICO AEREO 100 KVA; 13.2/0.44-0.22 KV. | 4991.8 | 3198.42 |  | S | 3 | Orden de Compra 3210012658 | Individual | ELNM | COMPOÑIA ELECTROANDINO S.A.C | 42633 | 3 | Sustento | 3 | S | -35.93% | ELNM: Orden de Compra 3210012658 | 1
2050 | TTA27 | TRANSFORMADOR TRIFASICO AEREO 100 KVA; 13.2/0.22 KV. | 4991.8 | 3246.4552 |  | E |  | Estimado | [5 empty] | Estimado |  | E | -34.96% | Estimado.rar | 1
2051 | TTA28 | TRANSFORMADOR TRIFASICO AEREO 100 KVA; 13.2/0.38-0.22 KV. | 4991.8 | 3246.4552 |  | E |  | Estimado | [5 empty] | Estimado |  | E | -34.96% | Estimado.rar | 1
2052 | TTA212 | TRANSFORMADOR TRIFASICO AEREO 125 KVA; 12/0.38-0.22 KV. | 5575.05 | 3853.9328 |  | E |  | Estimado | [5 empty] | Estimado |  | E | -30.87% | Estimado.rar | 1
2053 | TTV61 | TRANSFORMADOR DE 125 KVA TRIFASICO 13.2 / 0.22 KV | 5575.05 | 3853.9328 |  | E |  | Estimado | [5 empty] | Estimado |  | E | -30.87% | Estimado.rar | 1
2054 | TTC174 | TRANSFORMADOR TRIFASICO AEREO 125 KVA 13.2 / 0.38-0.22 KV | 5575.05 | 3853.9328 |  | E |  | Estimado | [5 empty] | Estimado |  | E | -30.87% | Estimado.rar | 1
2055 | TTA78 | TRANSFORMADOR TRIFASICO AEREO 125 KVA; 13.2/0.22 KV. | 5575.05 | 3853.9328 |  | E |  | Estimado | [5 empty] | Estimado |  | E | -30.87% | Estimado.rar | 1
2056 | TTA79 | TRANSFORMADOR TRIFASICO AEREO 125 KVA; 13.2/0.38 KV. | 5575.05 | 3853.9328 |  | E |  | Estimado | [5 empty] | Estimado |  | E | -30.87% | Estimado.rar | 1
2057 | TTA213 | TRANSFORMADOR TRIFASICO AEREO 125 KVA; 13.2/0.44-0.22 KV. | 5575.05 | 3853.9328 |  | E |  | Estimado | [5 empty] | Estimado |  | E | -30.87% | Estimado.rar | 1
2058 | TTV98 | TRANSFORMADOR DE 137 KVA TRIFASICO 13.2/0.38-0.22 KV | 5855.01 | 4135.2951 |  | E |  | Estimado | [5 empty] | Estimado |  | E | -29.37% | Estimado.rar | 1
2059 | TTV33 | TRANSFORMADOR DE 150 KVA TRIFASICO 13.2 / 0.22 KV | 6158.3 | 4433.7455 |  | E |  | Estimado | [5 empty] | Estimado |  | E | -28% | Estimado.rar | 1
2060 | TTA267 | TRANSFORMADOR TRIFASICO 150 KVA 13.2 KV/ BT | 6158.3 | 4433.7455 |  | E |  | Estimado | [5 empty] | Estimado |  | E | -28% | Estimado.rar | 1
2061 | TTA266 | TRANSFORMADOR TRIFASICO 150 KVA 13.2/0.44-0.22 KV. | 6158.3 | 4433.7455 |  | E |  | Estimado | [5 empty] | Estimado |  | E | -28% | Estimado.rar | 1
2062 | TTC177 | TRANSFORMADOR TRIFASICO AEREO 150 KVA 13.2 / 0.38-0.22 KV | 6158.3 | 4433.7455 |  | E |  | Estimado | [5 empty] | Estimado |  | E | -28% | Estimado.rar | 1
2063 | TTA83 | TRANSFORMADOR TRIFASICO AEREO 150 KVA; 13.2/0.22 KV. | 6158.3 | 4433.7455 |  | E |  | Estimado | [5 empty] | Estimado |  | E | -28% | Estimado.rar | 1
2064 | TTA84 | TRANSFORMADOR TRIFASICO AEREO 150 KVA; 13.2/0.38 KV. | 6158.3 | 4433.7455 |  | E |  | Estimado | [5 empty] | Estimado |  | E | -28% | Estimado.rar | 1
2065 | TTA216 | TRANSFORMADOR TRIFASICO AEREO 150 KVA; 13.2/0.44-0.22 KV. | 6158.3 | 4433.7455 |  | E |  | Estimado | [5 empty] | Estimado |  | E | -28% | Estimado.rar | 1
2066 | TTA220 | TRANSFORMADOR TRIFASICO AEREO 160 KVA; 12/0.38-0.22 KV. | 6391.6 | 4659.2546 |  | E |  | Estimado | [5 empty] | Estimado |  | E | -27.1% | Estimado.rar | 1
2067 | TTV62 | TRANSFORMADOR DE 160 KVA TRIFASICO 13.2 / 0.22 KV | 6391.6 | 4659.2546 |  | E |  | Estimado | [5 empty] | Estimado |  | E | -27.1% | Estimado.rar | 1
2068 | TTV63 | TRANSFORMADOR DE 160 KVA TRIFASICO 13.2 / 0.38-0.22 KV | 6391.6 | 4659.2546 |  | E |  | Estimado | [5 empty] | Estimado |  | E | -27.1% | Estimado.rar | 1
2069 | TTV89 | TRANSFORMADOR DE 160 KVA TRIFASICO 13.2/0.44-0.22 KV | 6391.6 | 4659.2546 |  | E |  | Estimado | [5 empty] | Estimado |  | E | -27.1% | Estimado.rar | 1
2070 | TTA221 | TRANSFORMADOR TRIFASICO AEREO 160 KVA; 13.2/0.44-0.22 KV. | 6391.6 | 4752.0425 |  | S | DGER/MEM | DGER/MEM | DGER/MEM | DGER/MEM | DGER/MEM | 43038 | DGER/MEM | Sustento | DGER/MEM | S | -25.65% | DGER/MEM: DGER/MEM | 1
2071 | TTA32 | TRANSFORMADOR TRIFASICO AEREO 160 KVA; 13.2/0.22 KV. | 6391.6 | 4659.2546 |  | E |  | Estimado | [5 empty] | Estimado |  | E | -27.1% | Estimado.rar | 1
2072 | TTA33 | TRANSFORMADOR TRIFASICO AEREO 160 KVA; 13.2/0.38-0.22 KV. | 6391.6 | 4659.2546 |  | E |  | Estimado | [5 empty] | Estimado |  | E | -27.1% | Estimado.rar | 1
2073 | TTV83 | TRANSFORMADOR DE 175 KVA TRIFASICO 13.2/0.44-0.22 KV | 6741.55 | 4991.5193 |  | E |  | Estimado | [5 empty] | Estimado |  | E | -25.96% | Estimado.rar | 1
2074 | TTA88 | TRANSFORMADOR TRIFASICO AEREO 175 KVA; 13.2/0.22 KV. | 6741.55 | 4991.5193 |  | E |  | Estimado | [5 empty] | Estimado |  | E | -25.96% | Estimado.rar | 1
2075 | TTA89 | TRANSFORMADOR TRIFASICO AEREO 175 KVA; 13.2/0.38 KV. | 6741.55 | 4991.5193 |  | E |  | Estimado | [5 empty] | Estimado |  | E | -25.96% | Estimado.rar | 1
2076 | TTA224 | TRANSFORMADOR TRIFASICO AEREO 175 KVA; 13.2/0.38-0.22 KV. | 6741.55 | 4991.5193 |  | E |  | Estimado | [5 empty] | Estimado |  | E | -25.96% | Estimado.rar | 1
2077 | TTA225 | TRANSFORMADOR TRIFASICO AEREO 175 KVA; 13.2/0.44-0.22 KV. | 6741.55 | 4991.5193 |  | E |  | Estimado | [5 empty] | Estimado |  | E | -25.96% | Estimado.rar | 1
2078 | TTV37 | TRANSFORMADOR DE 200 KVA TRIFASICO 13.2 / 0.22 KV | 7324.8 | 5531.0956 |  | E |  | Estimado | [5 empty] | Estimado |  | E | -24.49% | Estimado.rar | 1
2079 | TTV90 | TRANSFORMADOR DE 200 KVA TRIFASICO 13.2/0.44-0.22 KV | 7324.8 | 5531.0956 |  | E |  | Estimado | [5 empty] | Estimado |  | E | -24.49% | Estimado.rar | 1
2080 | TTA270 | TRANSFORMADOR TRIFASICO 200 KVA 13.2 KV/ BT | 7324.8 | 5531.0956 |  | E |  | Estimado | [5 empty] | Estimado |  | E | -24.49% | Estimado.rar | 1
2081 | TTC181 | TRANSFORMADOR TRIFASICO AEREO 200 KVA 13.2 / 0.38-0.22 KV | 7324.8 | 5531.0956 |  | E |  | Estimado | [5 empty] | Estimado |  | E | -24.49% | Estimado.rar | 1
2082 | TTA93 | TRANSFORMADOR TRIFASICO AEREO 200 KVA; 13.2/0.22 KV. | 7324.8 | 5531.0956 |  | E |  | Estimado | [5 empty] | Estimado |  | E | -24.49% | Estimado.rar | 1
2083 | TTA94 | TRANSFORMADOR TRIFASICO AEREO 200 KVA; 13.2/0.38 KV. | 7324.8 | 5531.0956 |  | E |  | Estimado | [5 empty] | Estimado |  | E | -24.49% | Estimado.rar | 1
2084 | TTA228 | TRANSFORMADOR TRIFASICO AEREO 200 KVA; 13.2/0.44-0.22 KV. | 7324.8 | 5531.0956 |  | E |  | Estimado | [5 empty] | Estimado |  | E | -24.49% | Estimado.rar | 1
2085 | TTV93 | TRANSFORMADOR DE 220 KVA TRIFASICO 13.2/0.44-0.22 KV | 7791.4 | 5951.545 |  | E |  | Estimado | [5 empty] | Estimado |  | E | -23.61% | Estimado.rar | 1
2086 | TTA256 | TRANSFORMADOR TRIFASICO 220 KVA 13.2 / 0.22 KV. | 7791.4 | 5951.545 |  | E |  | Estimado | [5 empty] | Estimado |  | E | -23.61% | Estimado.rar | 1
2087 | TTA98 | TRANSFORMADOR TRIFASICO AEREO 220 KVA; 13.2/0.22 KV. | 7791.4 | 5951.545 |  | E |  | Estimado | [5 empty] | Estimado |  | E | -23.61% | Estimado.rar | 1
2088 | TTA99 | TRANSFORMADOR TRIFASICO AEREO 220 KVA; 13.2/0.38 KV. | 7791.4 | 5951.545 |  | E |  | Estimado | [5 empty] | Estimado |  | E | -23.61% | Estimado.rar | 1
2089 | TTA230 | TRANSFORMADOR TRIFASICO AEREO 220 KVA; 13.2/0.44-0.22 KV. | 7791.4 | 5951.545 |  | E |  | Estimado | [5 empty] | Estimado |  | E | -23.61% | Estimado.rar | 1
2090 | TTA103 | TRANSFORMADOR TRIFASICO AEREO 225 KVA; 13.2/0.22 KV. | 7908.05 | 6055.2504 |  | E |  | Estimado | [5 empty] | Estimado |  | E | -23.43% | Estimado.rar | 1
2091 | TTA104 | TRANSFORMADOR TRIFASICO AEREO 225 KVA; 13.2/0.38 KV. | 7908.05 | 6055.2504 |  | E |  | Estimado | [5 empty] | Estimado |  | E | -23.43% | Estimado.rar | 1
2092 | TTA299 | TRANSFORMADOR TRIFASICO AEREO 225 KVA; 13.2/0.38-0.22 KV. | 7908.05 | 6055.2504 |  | E |  | Estimado | [5 empty] | Estimado |  | E | -23.43% | Estimado.rar | 1
2093 | TTV66 | TRANSFORMADOR DE 250 KVA TRIFASICO 13.2 / 0.22 KV | 8491.3 | 6566.0758 |  | E |  | Estimado | [5 empty] | Estimado |  | E | -22.67% | Estimado.rar | 1
2094 | TTA257 | TRANSFORMADOR TRIFASICO 250 KVA 13.2 / 0.38-0.22 KV. | 8491.3 | 6566.0758 |  | E |  | Estimado | [5 empty] | Estimado |  | E | -22.67% | Estimado.rar | 1
2095 | TTA274 | TRANSFORMADOR TRIFASICO 250 KVA 13.2 KV/ BT | 8491.3 | 6566.0758 |  | E |  | Estimado | [5 empty] | Estimado |  | E | -22.67% | Estimado.rar | 1
2096 | TTA273 | TRANSFORMADOR TRIFASICO 250 KVA 13.2/0.44-0.22 KV | 8491.3 | 6566.0758 |  | E |  | Estimado | [5 empty] | Estimado |  | E | -22.67% | Estimado.rar | 1
2097 | TTC184 | TRANSFORMADOR TRIFASICO AEREO 250 KVA 13.2 / 0.38-0.22 KV | 8491.3 | 6566.0758 |  | E |  | Estimado | [5 empty] | Estimado |  | E | -22.67% | Estimado.rar | 1
2098 | TTA331 | TRANSFORMADOR TRIFASICO AEREO 250 KVA, 13.2 KV/440/220 V | 8491.3 | 6566.0758 |  | E |  | Estimado | [5 empty] | Estimado |  | E | -22.67% | Estimado.rar | 1
2099 | TTA332 | TRANSFORMADOR TRIFASICO AEREO 250 KVA, 13.2 KV/BT | 8491.3 | 6566.0758 |  | E |  | Estimado | [5 empty] | Estimado |  | E | -22.67% | Estimado.rar | 1
2100 | TTA37 | TRANSFORMADOR TRIFASICO AEREO 250 KVA; 13.2/0.22 KV. | 8491.3 | 6566.0758 |  | E |  | Estimado | [5 empty] | Estimado |  | E | -22.67% | Estimado.rar | 1
2101 | TTA38 | TRANSFORMADOR TRIFASICO AEREO 250 KVA; 13.2/0.38 KV. | 8491.3 | 6566.0758 |  | E |  | Estimado | [5 empty] | Estimado |  | E | -22.67% | Estimado.rar | 1
2102 | TTV84 | TRANSFORMADOR DE 275 KVA TRIFASICO 13.2/0.44-0.22 KV | 9074.55 | 7065.1998 |  | E |  | Estimado | [5 empty] | Estimado |  | E | -22.14% | Estimado.rar | 1
2103 | TTA108 | TRANSFORMADOR TRIFASICO AEREO 275 KVA; 13.2/0.22 KV. | 9074.55 | 7065.1998 |  | E |  | Estimado | [5 empty] | Estimado |  | E | -22.14% | Estimado.rar | 1
2104 | TTA109 | TRANSFORMADOR TRIFASICO AEREO 275 KVA; 13.2/0.38 KV. | 9074.55 | 7065.1998 |  | E |  | Estimado | [5 empty] | Estimado |  | E | -22.14% | Estimado.rar | 1
2105 | TTA276 | TRANSFORMADOR TRIFASICO 300 KVA 13.2/0.44-0.22 KV | 9657.8 | 7553.9223 |  | E |  | Estimado | [5 empty] | Estimado |  | E | -21.78% | Estimado.rar | 1
2106 | TTA113 | TRANSFORMADOR TRIFASICO AEREO 300 KVA; 13.2/0.22 KV. | 9657.8 | 7553.9223 |  | E |  | Estimado | [5 empty] | Estimado |  | E | -21.78% | Estimado.rar | 1
2107 | TTA114 | TRANSFORMADOR TRIFASICO AEREO 300 KVA; 13.2/0.38 KV. | 9657.8 | 7553.9223 |  | E |  | Estimado | [5 empty] | Estimado |  | E | -21.78% | Estimado.rar | 1
2108 | TTV91 | TRANSFORMADOR DE 315 KVA TRIFASICO 13.2/0.44-0.22 KV | 10007.75 | 7842.612 |  | E |  | Estimado | [5 empty] | Estimado |  | E | -21.63% | Estimado.rar | 1
2109 | TTA260 | TRANSFORMADOR TRIFASICO 315 KVA 13.2 / 0.22 KV. | 10007.75 | 7842.612 |  | E |  | Estimado | [5 empty] | Estimado |  | E | -21.63% | Estimado.rar | 1
2110 | TTA278 | TRANSFORMADOR TRIFASICO 315 KVA 13.2/0.38-0.22 KV | 10007.75 | 7842.612 |  | E |  | Estimado | [5 empty] | Estimado |  | E | -21.63% | Estimado.rar | 1
2111 | TTC187 | TRANSFORMADOR TRIFASICO AEREO 315 KVA 13.2 / 0.38-0.22 KV | 10007.75 | 7842.612 |  | E |  | Estimado | [5 empty] | Estimado |  | E | -21.63% | Estimado.rar | 1
2112 | TTA118 | TRANSFORMADOR TRIFASICO AEREO 315 KVA; 13.2/0.22 KV. | 10007.75 | 7842.612 |  | E |  | Estimado | [5 empty] | Estimado |  | E | -21.63% | Estimado.rar | 1
2113 | TTA119 | TRANSFORMADOR TRIFASICO AEREO 315 KVA; 13.2/0.38 KV. | 10007.75 | 7842.612 |  | E |  | Estimado | [5 empty] | Estimado |  | E | -21.63% | Estimado.rar | 1
2114 | TTA123 | TRANSFORMADOR TRIFASICO AEREO 320 KVA; 13.2/0.22 KV. | 10124.4 | 7938.1298 |  | E |  | Estimado | [5 empty] | Estimado |  | E | -21.59% | Estimado.rar | 1
2115 | TTA124 | TRANSFORMADOR TRIFASICO AEREO 320 KVA; 13.2/0.38 KV. | 10124.4 | 7938.1298 |  | E |  | Estimado | [5 empty] | Estimado |  | E | -21.59% | Estimado.rar | 1
2116 | TTA304 | TRANSFORMADOR TRIFASICO AEREO 320 KVA; 13.2/0.38-0.22 KV. | 10124.4 | 7938.1298 |  | E |  | Estimado | [5 empty] | Estimado |  | E | -21.59% | Estimado.rar | 1
2117 | TTA305 | TRANSFORMADOR TRIFASICO AEREO 320 KVA; 13.2/0.44-0.22 KV. | 10124.4 | 7938.1298 |  | E |  | Estimado | [5 empty] | Estimado |  | E | -21.59% | Estimado.rar | 1
2118 | TTV86 | TRANSFORMADOR DE 375 KVA TRIFASICO 13.2/0.44-0.22 KV | 11407.55 | 8967.4145 |  | E |  | Estimado | [5 empty] | Estimado |  | E | -21.39% | Estimado.rar | 1
2119 | TTA128 | TRANSFORMADOR TRIFASICO AEREO 375 KVA; 13.2/0.22 KV. | 11407.55 | 8967.4145 |  | E |  | Estimado | [5 empty] | Estimado |  | E | -21.39% | Estimado.rar | 1
2120 | TTA129 | TRANSFORMADOR TRIFASICO AEREO 375 KVA; 13.2/0.38 KV. | 11407.55 | 8967.4145 |  | E |  | Estimado | [5 empty] | Estimado |  | E | -21.39% | Estimado.rar | 1
2121 | TTV51 | TRANSFORMADOR DE 400 KVA TRIFASICO 13.2 / 0.22 KV | 11990.8 | 9423.5149 |  | E |  | Estimado | [5 empty] | Estimado |  | E | -21.41% | Estimado.rar | 1
2122 | TTV52 | TRANSFORMADOR DE 400 KVA TRIFASICO 13.2 / 0.38-0.22 KV | 11990.8 | 9423.5149 |  | E |  | Estimado | [5 empty] | Estimado |  | E | -21.41% | Estimado.rar | 1
2123 | TTA280 | TRANSFORMADOR TRIFASICO 400 KVA 13.2/0.44-0.22 KV | 11990.8 | 9423.5149 |  | E |  | Estimado | [5 empty] | Estimado |  | E | -21.41% | Estimado.rar | 1
2124 | TTA42 | TRANSFORMADOR TRIFASICO AEREO 400 KVA; 13.2/0.22 KV. | 11990.8 | 9423.5149 |  | E |  | Estimado | [5 empty] | Estimado |  | E | -21.41% | Estimado.rar | 1
2125 | TTA43 | TRANSFORMADOR TRIFASICO AEREO 400 KVA; 13.2/0.38 KV. | 11990.8 | 9423.5149 |  | E |  | Estimado | [5 empty] | Estimado |  | E | -21.41% | Estimado.rar | 1
2126 | TTA283 | TRANSFORMADOR TRIFASICO 500 KVA 13.2/0.22 KV | 14323.8 | 11186.8458 |  | E |  | Estimado | [5 empty] | Estimado |  | E | -21.9% | Estimado.rar | 1
2127 | TTA284 | TRANSFORMADOR TRIFASICO 500 KVA 13.2/0.44-0.22 KV | 14323.8 | 11186.8458 |  | E |  | Estimado | [5 empty] | Estimado |  | E | -21.9% | Estimado.rar | 1
2128 | TTV87 | TRANSFORMADOR DE 550 KVA TRIFASICO 13.2/0.44-0.22 KV | 15490.3 | 12037.2203 |  | E |  | Estimado | [5 empty] | Estimado |  | E | -22.29% | Estimado.rar | 1
2129 | TTA285 | TRANSFORMADOR TRIFASICO 550 KVA 13.2 KV/ BT | 15490.3 | 12037.2203 |  | E |  | Estimado | [5 empty] | Estimado |  | E | -22.29% | Estimado.rar | 1
2130 | TTA48 | TRANSFORMADOR TRIFASICO AEREO 630 KVA; 13.2/0.22 KV. | 17356.7 | 13361.7237 |  | E |  | Estimado | [5 empty] | Estimado |  | E | -23.02% | Estimado.rar | 1
2131 | TTA49 | TRANSFORMADOR TRIFASICO AEREO 630 KVA; 13.2/0.38 KV. | 17356.7 | 13361.7237 |  | E |  | Estimado | [5 empty] | Estimado |  | E | -23.02% | Estimado.rar | 1
2132 | TTV78 | TRANSFORMADOR DE 700 KVA TRIFASICO 13.2 / BT KV | 18989.8 | 14488.9286 |  | E |  | Estimado | [5 empty] | Estimado |  | E | -23.7% | Estimado.rar | 1
2133 | TTA347 | TRANSFORMADOR TRIFASICO AEREO 10 KVA, MT/380/220 V | 1924.74 | 1206.6092 |  | E |  | Estimado | [5 empty] | Estimado |  | E | -37.31% | Estimado.rar | 1
2134 | TTA351 | TRANSFORMADOR TRIFASICO AEREO 15 KVA, MT/380/220 V | 2589.64 | 1579.85 |  | E |  | Estimado | [5 empty] | Estimado |  | E | -38.99% | Estimado.rar | 1
2135 | TTA355 | TRANSFORMADOR TRIFASICO AEREO 25 KVA, MT/380/220 V | 2852.13 | 1747.95 |  | E |  | Estimado | [5 empty] | Estimado |  | E | -38.71% | Estimado.rar | 1
2136 | TTA357 | TRANSFORMADOR TRIFASICO AEREO 30 KVA, MT/220 V | 2983.37 | 1832 |  | E |  | Estimado | [5 empty] | Estimado |  | E | -38.59% | Estimado.rar | 1
2137 | TTA358 | TRANSFORMADOR TRIFASICO AEREO 30 KVA, MT/380/220 V | 2983.37 | 1832 |  | E |  | Estimado | [5 empty] | Estimado |  | E | -38.59% | Estimado.rar | 1
2138 | TTA342 | TRANSFORMADOR DE 50 KVA TRIFASICO, MT/220 V | 3508.35 | 2168.2 |  | E |  | Estimado | [5 empty] | Estimado |  | E | -38.2% | Estimado.rar | 1
2139 | TTA364 | TRANSFORMADOR TRIFASICO AEREO 50 KVA, MT/220 V | 3508.35 | 2168.2 |  | E |  | Estimado | [5 empty] | Estimado |  | E | -38.2% | Estimado.rar | 1
2140 | TTA365 | TRANSFORMADOR TRIFASICO AEREO 50 KVA, MT/380/220 V | 3508.35 | 2168.2 |  | E |  | Estimado | [5 empty] | Estimado |  | E | -38.2% | Estimado.rar | 1
2141 | TTA366 | TRANSFORMADOR TRIFASICO AEREO 75 KVA, MT/220 V | 4390.68 | 2588.45 |  | E |  | Estimado | [5 empty] | Estimado |  | E | -41.05% | Estimado.rar | 1
2142 | TTA367 | TRANSFORMADOR TRIFASICO AEREO 75 KVA, MT/380/220 V | 4390.68 | 2588.45 |  | E |  | Estimado | [5 empty] | Estimado |  | E | -41.05% | Estimado.rar | 1
2143 | TTA368 | TRANSFORMADOR TRIFASICO AEREO 75 KVA, MT/440/220 V | 4390.68 | 2588.45 |  | E |  | Estimado | [5 empty] | Estimado |  | E | -41.05% | Estimado.rar | 1
2144 | TTA370 | TRANSFORMADOR TRIFASICO AEREO 80 KVA, MT/220 V | 4295.82 | 2672.5 |  | E |  | Estimado | [5 empty] | Estimado |  | E | -37.79% | Estimado.rar | 1
2145 | TTA371 | TRANSFORMADOR TRIFASICO AEREO 80 KVA, MT/380/220 V | 4295.82 | 2672.5 |  | E |  | Estimado | [5 empty] | Estimado |  | E | -37.79% | Estimado.rar | 1
2146 | TTA372 | TRANSFORMADOR TRIFASICO AEREO 90 KVA, MT/220 V | 4558.31 | 2840.6 |  | E |  | Estimado | [5 empty] | Estimado |  | E | -37.68% | Estimado.rar | 1
2147 | TTA373 | TRANSFORMADOR TRIFASICO AEREO 90 KVA, MT/380/220 V | 4558.31 | 2840.6 |  | E |  | Estimado | [5 empty] | Estimado |  | E | -37.68% | Estimado.rar | 1
2148 | TTA377 | TRANSFORMADOR TRIFASICO AEREO 100 KVA, MT/220 V | 4820.8 | 3008.7 |  | E |  | Estimado | [5 empty] | Estimado |  | E | -37.59% | Estimado.rar | 1
2149 | TTA378 | TRANSFORMADOR TRIFASICO AEREO 100 KVA, MT/380/220 V | 4820.8 | 3008.7 |  | E |  | Estimado | [5 empty] | Estimado |  | E | -37.59% | Estimado.rar | 1
2150 | TTA379 | TRANSFORMADOR TRIFASICO AEREO 100 KVA, MT/440/220 V | 4820.8 | 3008.7 |  | E |  | Estimado | [5 empty] | Estimado |  | E | -37.59% | Estimado.rar | 1
2151 | TTA348 | TRANSFORMADOR TRIFASICO AEREO 125 KVA, MT/220 V | 5477.03 | 3428.95 |  | E |  | Estimado | [5 empty] | Estimado |  | E | -37.39% | Estimado.rar | 1
2152 | TTA349 | TRANSFORMADOR TRIFASICO AEREO 125 KVA, MT/380/220 V | 5477.03 | 3428.95 |  | E |  | Estimado | [5 empty] | Estimado |  | E | -37.39% | Estimado.rar | 1
2153 | TTA352 | TRANSFORMADOR TRIFASICO AEREO 150 KVA, MT/220 V | 6133.25 | 3849.2 |  | E |  | Estimado | [5 empty] | Estimado |  | E | -37.24% | Estimado.rar | 1
2154 | TTA381 | TRANSFORMADOR TRIFASICO AEREO 160 KVA, MT/380/220 V | 6395.74 | 4017.3 |  | E |  | Estimado | [5 empty] | Estimado |  | E | -37.19% | Estimado.rar | 1
2155 | TTA354 | TRANSFORMADOR TRIFASICO AEREO 225 KVA, MT/220 V | 8101.93 | 5109.95 |  | E |  | Estimado | [5 empty] | Estimado |  | E | -36.93% | Estimado.rar | 1
2156 | TTA383 | TRANSFORMADOR TRIFASICO AEREO 250 KVA, MT/380/220 V | 8758.15 | 5530.2 |  | E |  | Estimado | [5 empty] | Estimado |  | E | -36.86% | Estimado.rar | 1
2157 | TTV01 | TRANSFORMADOR DE 25 KVA TRIFASICO | 3368.43 | 2521.575 |  | E |  | Estimado | [5 empty] | Estimado |  | E | -25.14% | Estimado.rar | 1
2158 | TTV02 | TRANSFORMADOR DE 50 KVA TRIFASICO | 4098.45 | 3077.65 |  | E |  | Estimado | [5 empty] | Estimado |  | E | -24.91% | Estimado.rar | 1
2159 | TTV03 | TRANSFORMADOR DE 80 KVA TRIFASICO | 4974.48 | 3744.94 |  | E |  | Estimado | [5 empty] | Estimado |  | E | -24.72% | Estimado.rar | 1
2160 | TTV04 | TRANSFORMADOR DE 100 KVA TRIFASICO | 5558.5 | 4189.8 |  | E |  | Estimado | [5 empty] | Estimado |  | E | -24.62% | Estimado.rar | 1
2161 | TTV05 | TRANSFORMADOR DE 125 KVA TRIFASICO | 6288.53 | 4745.875 |  | E |  | Estimado | [5 empty] | Estimado |  | E | -24.53% | Estimado.rar | 1
2162 | TTV06 | TRANSFORMADOR DE 137 KVA TRIFASICO | 6239.69 | 5012.791 |  | E |  | Estimado | [5 empty] | Estimado |  | E | -19.66% | Estimado.rar | 1
2163 | TTV07 | TRANSFORMADOR DE 150 KVA TRIFASICO | 7018.55 | 5301.95 |  | E |  | Estimado | [5 empty] | Estimado |  | E | -24.46% | Estimado.rar | 1
2164 | TTV08 | TRANSFORMADOR DE 160 KVA TRIFASICO | 7310.56 | 5524.38 |  | E |  | Estimado | [5 empty] | Estimado |  | E | -24.43% | Estimado.rar | 1
2165 | TTV09 | TRANSFORMADOR DE 175 KVA TRIFASICO | 7646.45 | 5858.025 |  | E |  | Estimado | [5 empty] | Estimado |  | E | -23.39% | Estimado.rar | 1
2166 | TTV10 | TRANSFORMADOR DE 200 KVA TRIFASICO | 8478.6 | 6414.1 |  | E |  | Estimado | [5 empty] | Estimado |  | E | -24.35% | Estimado.rar | 1
2167 | TTV11 | TRANSFORMADOR DE 220 KVA TRIFASICO | 9062.62 | 6858.96 |  | E |  | Estimado | [5 empty] | Estimado |  | E | -24.32% | Estimado.rar | 1
2168 | TTV12 | TRANSFORMADOR DE 250 KVA TRIFASICO | 9938.65 | 7526.25 |  | E |  | Estimado | [5 empty] | Estimado |  | E | -24.27% | Estimado.rar | 1
2169 | TTV13 | TRANSFORMADOR DE 275 KVA TRIFASICO | 10668.68 | 8082.325 |  | E |  | Estimado | [5 empty] | Estimado |  | E | -24.24% | Estimado.rar | 1
2170 | TTV14 | TRANSFORMADOR DE 300 KVA TRIFASICO | 11398.7 | 8638.4 |  | E |  | Estimado | [5 empty] | Estimado |  | E | -24.22% | Estimado.rar | 1
2171 | TTV15 | TRANSFORMADOR DE 315 KVA TRIFASICO | 11836.72 | 8972.045 |  | E |  | Estimado | [5 empty] | Estimado |  | E | -24.2% | Estimado.rar | 1
2172 | TTV16 | TRANSFORMADOR DE 320 KVA TRIFASICO | 11982.72 | 9083.26 |  | E |  | Estimado | [5 empty] | Estimado |  | E | -24.2% | Estimado.rar | 1
2173 | TTV17 | TRANSFORMADOR DE 350 KVA TRIFASICO | 12858.75 | 9750.55 |  | E |  | Estimado | [5 empty] | Estimado |  | E | -24.17% | Estimado.rar | 1
2174 | TTV18 | TRANSFORMADOR DE 375 KVA TRIFASICO | 13588.78 | 10306.625 |  | E |  | Estimado | [5 empty] | Estimado |  | E | -24.15% | Estimado.rar | 1
2175 | TTV19 | TRANSFORMADOR DE 400 KVA TRIFASICO | 14318.8 | 10862.7 |  | S | 5 | Factura 0001-0018328 | Individual | EDPE | I & T ELECTRIC S.A.C | 42948 | 5 | Sustento | 5 | S | -24.14% | EDPE: Factura 0001-0018328 | 1
2176 | TTV20 | TRANSFORMADOR DE 480 KVA TRIFASICO | 16654.88 | 12642.14 |  | E |  | Estimado | [5 empty] | Estimado |  | E | -24.09% | Estimado.rar | 1
2177 | TTV21 | TRANSFORMADOR DE 500 KVA TRIFASICO | 17238.9 | 13087 |  | E |  | Estimado | [5 empty] | Estimado |  | E | -24.08% | Estimado.rar | 1
2178 | TTV22 | TRANSFORMADOR DE 550 KVA TRIFASICO | 18698.95 | 14199.15 |  | E |  | Estimado | [5 empty] | Estimado |  | E | -24.06% | Estimado.rar | 1
2179 | TTV23 | TRANSFORMADOR DE 630 KVA TRIFASICO | 21035.03 | 15978.59 |  | E |  | Estimado | [5 empty] | Estimado |  | E | -24.04% | Estimado.rar | 1
2180 | TTV24 | TRANSFORMADOR DE 640 KVA TRIFASICO | 21327.04 | 16201.02 |  | E |  | Estimado | [5 empty] | Estimado |  | E | -24.04% | Estimado.rar | 1
2181 | TTV25 | TRANSFORMADOR DE 700 KVA TRIFASICO | 23079.1 | 17535.6 |  | E |  | Estimado | [5 empty] | Estimado |  | E | -24.02% | Estimado.rar | 1
2182 | TTA289 | TRANSFORMADOR TRIFASICO AEREO 10 KVA; 2.3/0.22 KV. | 1572.69 | 497.68 |  | E |  | Estimado | [5 empty] | Estimado |  | E | -68.35% | Estimado.rar | 1
2183 | TTA153 | TRANSFORMADOR TRIFASICO AEREO 10 KVA; 2.3/0.44-0.22 KV. | 1572.69 | 497.68 |  | E |  | Estimado | [5 empty] | Estimado |  | E | -68.35% | Estimado.rar | 1
2184 | TTC47 | TRANSFORMADOR TRIFASICO AEREO 15 KVA 2.3 / 0.44-0.22 KV | 2757.33 | 600.03 |  | E |  | Estimado | [5 empty] | Estimado |  | E | -78.24% | Estimado.rar | 1
2185 | TTA293 | TRANSFORMADOR TRIFASICO AEREO 15 KVA; 2.3/0.22 KV. | 2757.33 | 600.03 |  | E |  | Estimado | [5 empty] | Estimado |  | E | -78.24% | Estimado.rar | 1
2186 | TTA163 | TRANSFORMADOR TRIFASICO AEREO 15 KVA; 2.3/0.38-0.22 KV. | 2757.33 | 600.03 |  | E |  | Estimado | [5 empty] | Estimado |  | E | -78.24% | Estimado.rar | 1
2187 | TTA238 | TRANSFORMADOR TRIFASICO 25 KVA 2.3 / 0.22 KV. | 3192.75 | 804.73 |  | E |  | Estimado | [5 empty] | Estimado |  | E | -74.8% | Estimado.rar | 1
2188 | TTC134 | TRANSFORMADOR TRIFASICO AEREO 25 KVA 2.3 / 0.22 KV | 3192.75 | 804.73 |  | E |  | Estimado | [5 empty] | Estimado |  | E | -74.8% | Estimado.rar | 1
2189 | TTC137 | TRANSFORMADOR TRIFASICO AEREO 25 KVA 2.3 / 0.44-0.22 KV | 3192.75 | 804.73 |  | E |  | Estimado | [5 empty] | Estimado |  | E | -74.8% | Estimado.rar | 1
2190 | TTA301 | TRANSFORMADOR TRIFASICO AEREO 25 KVA; 2.3/0.38-0.22 KV. | 3192.75 | 804.73 |  | E |  | Estimado | [5 empty] | Estimado |  | E | -74.8% | Estimado.rar | 1
2191 | TTC138 | TRANSFORMADOR TRIFASICO AEREO 30 KVA 2.3 / 0.22 KV | 3294.86 | 907.08 |  | E |  | Estimado | [5 empty] | Estimado |  | E | -72.47% | Estimado.rar | 1
2192 | TTA302 | TRANSFORMADOR TRIFASICO AEREO 30 KVA; 2.3/0.44-0.22 KV. | 3294.86 | 907.08 |  | E |  | Estimado | [5 empty] | Estimado |  | E | -72.47% | Estimado.rar | 1
2193 | TTC159 | TRANSFORMADOR TRIFASICO AEREO 37 KVA 2.3 / 0.22 KV | 3437.81 | 1050.37 |  | E |  | Estimado | [5 empty] | Estimado |  | E | -69.45% | Estimado.rar | 1
2194 | TTC154 | TRANSFORMADOR TRIFASICO AEREO 37 KVA 2.3 / 0.38-0.22 KV | 3437.81 | 1050.37 |  | E |  | Estimado | [5 empty] | Estimado |  | E | -69.45% | Estimado.rar | 1
2195 | TTA308 | TRANSFORMADOR TRIFASICO AEREO 40 KVA; 2.3/0.22 KV. | 3499.08 | 1111.78 |  | E |  | Estimado | [5 empty] | Estimado |  | E | -68.23% | Estimado.rar | 1
2196 | TTA242 | TRANSFORMADOR TRIFASICO 50 KVA 2.3 / 0.22 KV. | 3703.3 | 1316.48 |  | E |  | Estimado | [5 empty] | Estimado |  | E | -64.45% | Estimado.rar | 1
2197 | TTA243 | TRANSFORMADOR TRIFASICO 50 KVA 2.3 / 0.38- 0.22 KV. | 3703.3 | 1316.48 |  | E |  | Estimado | [5 empty] | Estimado |  | E | -64.45% | Estimado.rar | 1
2198 | TTC162 | TRANSFORMADOR TRIFASICO AEREO 50 KVA 2.3 / 0.22 KV | 3703.3 | 1316.48 |  | E |  | Estimado | [5 empty] | Estimado |  | E | -64.45% | Estimado.rar | 1
2199 | TTA311 | TRANSFORMADOR TRIFASICO AEREO 50 KVA, 2.3 KV/440/220 V | 3703.3 | 1316.48 |  | E |  | Estimado | [5 empty] | Estimado |  | E | -64.45% | Estimado.rar | 1
2200 | TTA182 | TRANSFORMADOR TRIFASICO AEREO 50 KVA; 2.3/0.38-0.22 KV. | 3703.3 | 1316.48 |  | E |  | Estimado | [5 empty] | Estimado |  | E | -64.45% | Estimado.rar | 1
2201 | TTA313 | TRANSFORMADOR TRIFASICO AEREO 75 KVA, 2.3 KV/220 V | 4213.85 | 1828.23 |  | E |  | Estimado | [5 empty] | Estimado |  | E | -56.61% | Estimado.rar | 1
2202 | TTA314 | TRANSFORMADOR TRIFASICO AEREO 75 KVA, 2.3 KV/380/220 V | 4213.85 | 1828.23 |  | E |  | Estimado | [5 empty] | Estimado |  | E | -56.61% | Estimado.rar | 1
2203 | TTA315 | TRANSFORMADOR TRIFASICO AEREO 75 KVA, 2.3 KV/440/220 V | 4213.85 | 1828.23 |  | E |  | Estimado | [5 empty] | Estimado |  | E | -56.61% | Estimado.rar | 1
2204 | TTA288 | TRANSFORMADOR TRIFASICO 80 KVA 2.3/0.22 KV | 4315.96 | 1930.58 |  | E |  | Estimado | [5 empty] | Estimado |  | E | -55.27% | Estimado.rar | 1
2205 | TTC169 | TRANSFORMADOR TRIFASICO AEREO 80 KVA 2.3 / 0.38-0.22 KV | 4315.96 | 1930.58 |  | E |  | Estimado | [5 empty] | Estimado |  | E | -55.27% | Estimado.rar | 1
2206 | TTA317 | TRANSFORMADOR TRIFASICO AEREO 80 KVA, 2.3 KV/220 V | 4315.96 | 1930.58 |  | E |  | Estimado | [5 empty] | Estimado |  | E | -55.27% | Estimado.rar | 1
2207 | TTA318 | TRANSFORMADOR TRIFASICO AEREO 80 KVA, 2.3 KV/440/220 V | 4315.96 | 1930.58 |  | E |  | Estimado | [5 empty] | Estimado |  | E | -55.27% | Estimado.rar | 1
2208 | TTA319 | TRANSFORMADOR TRIFASICO AEREO 90 KVA, 2.3 KV/220 V | 4520.18 | 2135.28 |  | E |  | Estimado | [5 empty] | Estimado |  | E | -52.76% | Estimado.rar | 1
2209 | TTA320 | TRANSFORMADOR TRIFASICO AEREO 90 KVA, 2.3 KV/440/220 V | 4520.18 | 2135.28 |  | E |  | Estimado | [5 empty] | Estimado |  | E | -52.76% | Estimado.rar | 1
2210 | TTA264 | TRANSFORMADOR TRIFASICO 100 KVA 2.3/0.44-0.22 KV. | 4724.4 | 2339.98 |  | E |  | Estimado | [5 empty] | Estimado |  | E | -50.47% | Estimado.rar | 1
2211 | TTA322 | TRANSFORMADOR TRIFASICO AEREO 100 KVA, 2.3 KV/220 V | 4724.4 | 2339.98 |  | E |  | Estimado | [5 empty] | Estimado |  | E | -50.47% | Estimado.rar | 1
2212 | TTA323 | TRANSFORMADOR TRIFASICO AEREO 100 KVA, 2.3 KV/380/220 V | 4724.4 | 2339.98 |  | E |  | Estimado | [5 empty] | Estimado |  | E | -50.47% | Estimado.rar | 1
2213 | TTA324 | TRANSFORMADOR TRIFASICO AEREO 100 KVA, 2.3 KV/440/220 V | 4724.4 | 2339.98 |  | E |  | Estimado | [5 empty] | Estimado |  | E | -50.47% | Estimado.rar | 1
2214 | TTA250 | TRANSFORMADOR TRIFASICO 125 KVA 2.3 / 0.22 KV. | 5234.95 | 2851.73 |  | E |  | Estimado | [5 empty] | Estimado |  | E | -45.53% | Estimado.rar | 1
2215 | TTC173 | TRANSFORMADOR TRIFASICO AEREO 125 KVA 2.3 / 0.22 KV | 5234.95 | 2851.73 |  | E |  | Estimado | [5 empty] | Estimado |  | E | -45.53% | Estimado.rar | 1
2216 | TTA292 | TRANSFORMADOR TRIFASICO AEREO 125 KVA; 2.3/0.38-0.22 KV. | 5234.95 | 2851.73 |  | E |  | Estimado | [5 empty] | Estimado |  | E | -45.53% | Estimado.rar | 1
2217 | TTA252 | TRANSFORMADOR TRIFASICO 150 KVA 2.3 / 0.38- 0.22 KV. | 5745.5 | 3363.48 |  | E |  | Estimado | [5 empty] | Estimado |  | E | -41.46% | Estimado.rar | 1
2218 | TTA268 | TRANSFORMADOR TRIFASICO 150 KVA 2.3/0.22 KV | 5745.5 | 3363.48 |  | E |  | Estimado | [5 empty] | Estimado |  | E | -41.46% | Estimado.rar | 1
2219 | TTC175 | TRANSFORMADOR TRIFASICO AEREO 150 KVA 2.3 / 0.38-0.22 KV | 5745.5 | 3363.48 |  | E |  | Estimado | [5 empty] | Estimado |  | E | -41.46% | Estimado.rar | 1
2220 | TTA295 | TRANSFORMADOR TRIFASICO AEREO 150 KVA; 2.3/0.22 KV. | 5745.5 | 3363.48 |  | E |  | Estimado | [5 empty] | Estimado |  | E | -41.46% | Estimado.rar | 1
2221 | TTA269 | TRANSFORMADOR TRIFASICO 160 KVA 2.3/0.38-0.22 KV | 5949.72 | 3568.18 |  | E |  | Estimado | [5 empty] | Estimado |  | E | -40.03% | Estimado.rar | 1
2222 | TTA328 | TRANSFORMADOR TRIFASICO AEREO 160 KVA, 2.3 KV/220 V | 5949.72 | 3568.18 |  | E |  | Estimado | [5 empty] | Estimado |  | E | -40.03% | Estimado.rar | 1
2223 | TTA329 | TRANSFORMADOR TRIFASICO AEREO 160 KVA, 2.3 KV/380/220 V | 5949.72 | 3568.18 |  | E |  | Estimado | [5 empty] | Estimado |  | E | -40.03% | Estimado.rar | 1
2224 | TTA330 | TRANSFORMADOR TRIFASICO AEREO 160 KVA, 2.3 KV/440/220 V | 5949.72 | 3568.18 |  | E |  | Estimado | [5 empty] | Estimado |  | E | -40.03% | Estimado.rar | 1
2225 | TTA297 | TRANSFORMADOR TRIFASICO AEREO 175 KVA; 2.3/0.22 KV. | 6256.05 | 3875.23 |  | E |  | Estimado | [5 empty] | Estimado |  | E | -38.06% | Estimado.rar | 1
2226 | TTA271 | TRANSFORMADOR TRIFASICO 200 KVA 2.3/0.38-0.22 KV | 6766.6 | 4386.98 |  | E |  | Estimado | [5 empty] | Estimado |  | E | -35.17% | Estimado.rar | 1
2227 | TTC179 | TRANSFORMADOR TRIFASICO AEREO 200 KVA 2.3 / 0.22 KV | 6766.6 | 4386.98 |  | E |  | Estimado | [5 empty] | Estimado |  | E | -35.17% | Estimado.rar | 1
2228 | TTA226 | TRANSFORMADOR TRIFASICO AEREO 200 KVA; 2.3/0.38-0.22 KV. | 6766.6 | 4386.98 |  | E |  | Estimado | [5 empty] | Estimado |  | E | -35.17% | Estimado.rar | 1
2229 | TTA272 | TRANSFORMADOR TRIFASICO 220 KVA 2.3/0.22 KV | 7175.04 | 4796.38 |  | E |  | Estimado | [5 empty] | Estimado |  | E | -33.15% | Estimado.rar | 1
2230 | TTA333 | TRANSFORMADOR TRIFASICO AEREO 250 KVA, 2.3 KV/220 V | 7787.7 | 5410.48 |  | E |  | Estimado | [5 empty] | Estimado |  | E | -30.53% | Estimado.rar | 1
2231 | TTA277 | TRANSFORMADOR TRIFASICO 300 KVA 2.3/0.22 KV | 8808.8 | 6433.98 |  | E |  | Estimado | [5 empty] | Estimado |  | E | -26.96% | Estimado.rar | 1
2232 | TTA303 | TRANSFORMADOR TRIFASICO AEREO 300 KVA; 2.3/0.22 KV. | 8808.8 | 6433.98 |  | E |  | Estimado | [5 empty] | Estimado |  | E | -26.96% | Estimado.rar | 1
2233 | TTV45 | TRANSFORMADOR DE 320 KVA TRIFASICO 2.3 / 0.38-0.22 KV | 9217.24 | 6843.38 |  | E |  | Estimado | [5 empty] | Estimado |  | E | -25.75% | Estimado.rar | 1
2234 | TTA279 | TRANSFORMADOR TRIFASICO 320 KVA 2.3/0.22 KV | 9217.24 | 6843.38 |  | E |  | Estimado | [5 empty] | Estimado |  | E | -25.75% | Estimado.rar | 1
2235 | TTA236 | TRANSFORMADOR TRIFASICO AEREO 320 KVA; 2.3/0.38-0.22 KV. | 9217.24 | 6843.38 |  | E |  | Estimado | [5 empty] | Estimado |  | E | -25.75% | Estimado.rar | 1
2236 | TTA334 | TRANSFORMADOR TRIFASICO AEREO 400 KVA, 2.3 KV/440/220 V | 10851 | 8480.98 |  | E |  | Estimado | [5 empty] | Estimado |  | E | -21.84% | Estimado.rar | 1
2237 | TTV76 | TRANSFORMADOR DE 650 KVA TRIFASICO 2.3 / 10 KV | 15956.5 | 13598.48 |  | E |  | Estimado | [5 empty] | Estimado |  | E | -14.78% | Estimado.rar | 1
2238 | TTE01 | TRANSFORMADOR DE 650 KVA TRIFASICO 2,3KV/10KV | 15956.5 | 13598.48 |  | E |  | Estimado | [5 empty] | Estimado |  | E | -14.78% | Estimado.rar | 1
2239 | TTE02 | TRANSFORMADOR DE 1100 KVA TRIFASICO 2,3KV/10KV | 25146.4 | 22809.98 |  | E |  | Estimado | [5 empty] | Estimado |  | E | -9.291% | Estimado.rar | 1
2240 | TTA290 | TRANSFORMADOR TRIFASICO AEREO 10 KVA; 5.8/0.22 KV. | 2671.58 | 525.33 |  | E |  | Estimado | [5 empty] | Estimado |  | E | -80.34% | Estimado.rar | 1
2241 | TTA291 | TRANSFORMADOR TRIFASICO AEREO 10 KVA; 5.8/0.38-0.22 KV. | 2671.58 | 525.33 |  | E |  | Estimado | [5 empty] | Estimado |  | E | -80.34% | Estimado.rar | 1
2242 | TTA154 | TRANSFORMADOR TRIFASICO AEREO 10 KVA; 7.62/0.22 KV. | 2671.58 | 525.33 |  | E |  | Estimado | [5 empty] | Estimado |  | E | -80.34% | Estimado.rar | 1
2243 | TTA155 | TRANSFORMADOR TRIFASICO AEREO 10 KVA; 7.62/0.44-0.22 KV. | 2671.58 | 525.33 |  | E |  | Estimado | [5 empty] | Estimado |  | E | -80.34% | Estimado.rar | 1
2244 | TTA294 | TRANSFORMADOR TRIFASICO AEREO 15 KVA; 5.8/0.22 KV. | 2795.22 | 657 |  | E |  | Estimado | [5 empty] | Estimado |  | E | -76.5% | Estimado.rar | 1
2245 | TTA164 | TRANSFORMADOR TRIFASICO AEREO 15 KVA; 7.62/0.44-0.22 KV. | 2795.22 | 657 |  | E |  | Estimado | [5 empty] | Estimado |  | E | -76.5% | Estimado.rar | 1
2246 | TTA168 | TRANSFORMADOR TRIFASICO AEREO 25 KVA; 5.8/0.22 KV | 3042.5 | 920.34 |  | E |  | Estimado | [5 empty] | Estimado |  | E | -69.75% | Estimado.rar | 1
2247 | TTA169 | TRANSFORMADOR TRIFASICO AEREO 25 KVA; 7.62/0.22 KV | 3042.5 | 920.34 |  | E |  | Estimado | [5 empty] | Estimado |  | E | -69.75% | Estimado.rar | 1
2248 | TTA393 | TRANSFORMADOR TRIFASICO AEREO 30 KVA; 7.62/0.22 KV. | 3166.14 | 1052.01 |  | E |  | Estimado | [5 empty] | Estimado |  | E | -66.77% | Estimado.rar | 1
2249 | TTC155 | TRANSFORMADOR TRIFASICO AEREO 37 KVA 5.8 / 0.22 KV | 3339.24 | 1236.348 |  | E |  | Estimado | [5 empty] | Estimado |  | E | -62.98% | Estimado.rar | 1
2250 | TTA387 | TRANSFORMADOR TRIFASICO AEREO 37 KVA; 5.8/0.38-0.22 KV. | 3339.24 | 1236.348 |  | E |  | Estimado | [5 empty] | Estimado |  | E | -62.98% | Estimado.rar | 1
2251 | TTA394 | TRANSFORMADOR TRIFASICO AEREO 37 KVA; 7.62/0.22 KV. | 3339.24 | 1236.348 |  | E |  | Estimado | [5 empty] | Estimado |  | E | -62.98% | Estimado.rar | 1
2252 | TTA403 | TRANSFORMADOR TRIFASICO AEREO 40 KVA; 5.8/0.22 KV. | 3413.42 | 1315.35 |  | E |  | Estimado | [5 empty] | Estimado |  | E | -61.47% | Estimado.rar | 1
2253 | TTV27 | TRANSFORMADOR DE 50 KVA TRIFASICO 5.8 / 0.22 KV | 3660.7 | 1578.69 |  | E |  | Estimado | [5 empty] | Estimado |  | E | -56.87% | Estimado.rar | 1
2254 | TTC163 | TRANSFORMADOR TRIFASICO AEREO 50 KVA 5.8 / 0.22 KV | 3660.7 | 1578.69 |  | E |  | Estimado | [5 empty] | Estimado |  | E | -56.87% | Estimado.rar | 1
2255 | TTA244 | TRANSFORMADOR TRIFASICO 50 KVA 7.62 / 0.44-0.22 KV. | 3660.7 | 1578.69 |  | E |  | Estimado | [5 empty] | Estimado |  | E | -56.87% | Estimado.rar | 1
2256 | TTA183 | TRANSFORMADOR TRIFASICO AEREO 50 KVA; 7.62/0.44-0.22 KV. | 3660.7 | 1578.69 |  | E |  | Estimado | [5 empty] | Estimado |  | E | -56.87% | Estimado.rar | 1
2257 | TTC166 | TRANSFORMADOR TRIFASICO AEREO 75 KVA 5.8 / 0.22 KV | 4278.9 | 2237.04 |  | E |  | Estimado | [5 empty] | Estimado |  | E | -47.72% | Estimado.rar | 1
2258 | TTA188 | TRANSFORMADOR TRIFASICO AEREO 75 KVA; 7.62/0.22 KV. | 4278.9 | 2237.04 |  | E |  | Estimado | [5 empty] | Estimado |  | E | -47.72% | Estimado.rar | 1
2259 | TTA195 | TRANSFORMADOR TRIFASICO AEREO 80 KVA; 7.62/0.22 KV. | 4402.54 | 2368.71 |  | E |  | Estimado | [5 empty] | Estimado |  | E | -46.2% | Estimado.rar | 1
2260 | TTA321 | TRANSFORMADOR TRIFASICO AEREO 90 KVA, 5.8 KV/380/220 V | 4649.82 | 2632.05 |  | E |  | Estimado | [5 empty] | Estimado |  | E | -43.39% | Estimado.rar | 1
2261 | TTA388 | TRANSFORMADOR TRIFASICO AEREO 90 KVA; 7.62/0.22 KV. | 4649.82 | 2632.05 |  | E |  | Estimado | [5 empty] | Estimado |  | E | -43.39% | Estimado.rar | 1
2262 | TTV28 | TRANSFORMADOR DE 100 KVA TRIFASICO 5.8 / 0.22 KV | 4897.1 | 2895.39 |  | E |  | Estimado | [5 empty] | Estimado |  | E | -40.88% | Estimado.rar | 1
2263 | TTA205 | TRANSFORMADOR TRIFASICO AEREO 100 KVA; 5.8/0.22 KV. | 4897.1 | 2895.39 |  | E |  | Estimado | [5 empty] | Estimado |  | E | -40.88% | Estimado.rar | 1
2264 | TTA326 | TRANSFORMADOR TRIFASICO AEREO 100 KVA, 5.8 KV/380/220 V | 4897.1 | 2895.39 |  | E |  | Estimado | [5 empty] | Estimado |  | E | -40.88% | Estimado.rar | 1
2265 | TTA327 | TRANSFORMADOR TRIFASICO AEREO 100 KVA, 7.62 KV/220 V | 4897.1 | 2895.39 |  | E |  | Estimado | [5 empty] | Estimado |  | E | -40.88% | Estimado.rar | 1
2266 | TTA389 | TRANSFORMADOR TRIFASICO AEREO 125 KVA; 5.8/0.38-0.22 KV. | 5515.3 | 3553.74 |  | E |  | Estimado | [5 empty] | Estimado |  | E | -35.57% | Estimado.rar | 1
2267 | TTA390 | TRANSFORMADOR TRIFASICO AEREO 125 KVA; 7.62/0.22 KV. | 5515.3 | 3553.74 |  | E |  | Estimado | [5 empty] | Estimado |  | E | -35.57% | Estimado.rar | 1
2268 | TTA391 | TRANSFORMADOR TRIFASICO AEREO 125 KVA; 7.62/0.38-0.22 KV. | 5515.3 | 3553.74 |  | E |  | Estimado | [5 empty] | Estimado |  | E | -35.57% | Estimado.rar | 1
2269 | TTA296 | TRANSFORMADOR TRIFASICO AEREO 150 KVA; 5.8/0.38-0.22 KV. | 6133.5 | 4212.09 |  | E |  | Estimado | [5 empty] | Estimado |  | E | -31.33% | Estimado.rar | 1
2270 | TTA392 | TRANSFORMADOR TRIFASICO AEREO 150 KVA; 7.62/0.22 KV. | 6133.5 | 4212.09 |  | E |  | Estimado | [5 empty] | Estimado |  | E | -31.33% | Estimado.rar | 1
2271 | TTA418 | TRANSFORMADOR TRIFASICO AEREO 3 KVA, 2.3 KV/220 V | 283.95 | 283.95 |  | E |  | Estimado | [5 empty] | Estimado |  | E | 0% | Estimado.rar | 1
2272 | TMB01 | TRANSFORMADOR COMPACTO BOVEDA DE 50 KVA MONOFASICO | 2368.48 | 2368.48 |  | E |  | Estimado | [5 empty] | Estimado |  | E | 0% | Estimado.rar | 1
2273 | TTB07 | TRANSFORMADOR COMPACTO BOVEDA DE 37 KVA TRIFASICO | 5527.5 | 9068.909 |  | E |  | Estimado | [5 empty] | Estimado |  | E | 64.07% | Estimado.rar | 1
2274 | TTB01 | TRANSFORMADOR COMPACTO BOVEDA DE 50 KVA TRIFASICO | 6080.43 | 9219.15 |  | E |  | Estimado | [5 empty] | Estimado |  | E | 51.62% | Estimado.rar | 1
2275 | TTB08 | TRANSFORMADOR COMPACTO BOVEDA DE 75 KVA TRIFASICO | 7143.73 | 9508.075 |  | E |  | Estimado | [5 empty] | Estimado |  | E | 33.1% | Estimado.rar | 1
2276 | TTB02 | TRANSFORMADOR COMPACTO BOVEDA DE 100 KVA TRIFASICO | 8757.7 | 9797 |  | E |  | Estimado | [5 empty] | Estimado |  | E | 11.87% | Estimado.rar | 1
2277 | TTB09 | TRANSFORMADOR COMPACTO BOVEDA DE 110 KVA TRIFASICO | 8900.64 | 9912.57 |  | E |  | Estimado | [5 empty] | Estimado |  | E | 11.37% | Estimado.rar | 1
2278 | TTB10 | TRANSFORMADOR COMPACTO BOVEDA DE 150 KVA TRIFASICO | 10333.63 | 10374.85 |  | E |  | Estimado | [5 empty] | Estimado |  | E | 0.3989% | Estimado.rar | 1
2279 | TTB03 | TRANSFORMADOR COMPACTO BOVEDA DE 160 KVA TRIFASICO | 9931.16 | 10490.42 |  | E |  | Estimado |  |  |  |  | 1 | Estimado |  | E | 5.631% | Estimado.rar | 1
2280 | TTB11 | TRANSFORMADOR COMPACTO BOVEDA DE 200 KVA TRIFASICO | 12460.24 | 10952.7 |  | E |  | Estimado | [5 empty] | Estimado |  | E | -12.1% | Estimado.rar | 1
2281 | TTB04 | TRANSFORMADOR COMPACTO BOVEDA DE 250 KVA TRIFASICO | 12883.62 | 11380.92 |  | S | 6 | Factura 0001-0018291 | Individual | EDPE | I & T ELECTRIC S.A.C | 42969 | 6 | Sustento | 6 | S | -11.66% | EDPE: Factura 0001-0018291 | 1
2282 | TTB12 | TRANSFORMADOR COMPACTO BOVEDA DE 300 KVA TRIFASICO | 16713.45 | 12108.4 |  | E |  | Estimado | [5 empty] | Estimado |  | E | -27.55% | Estimado.rar | 1
2283 | TTB13 | TRANSFORMADOR COMPACTO BOVEDA DE 315 KVA TRIFASICO | 17351.43 | 12281.755 |  | E |  | Estimado | [5 empty] | Estimado |  | E | -29.22% | Estimado.rar | 1
2284 | TTB14 | TRANSFORMADOR COMPACTO BOVEDA DE 320 KVA TRIFASICO | 17564.09 | 12339.54 |  | E |  | Estimado | [5 empty] | Estimado |  | E | -29.75% | Estimado.rar | 1
2285 | TTB05 | TRANSFORMADOR COMPACTO BOVEDA DE 400 KVA TRIFASICO | 21845.38 | 13511.38 |  | S | 1 | Factura 0001-0018090 | Individual | EDPE | I & T ELECTRIC S.A.C | 42914 | 1 | Sustento | 1 | S | -38.15% | EDPE: Factura 0001-0018090 | 1
2286 | TTB15 | TRANSFORMADOR COMPACTO BOVEDA DE 500 KVA TRIFASICO | 25219.87 | 14419.8 |  | E |  | Estimado | [5 empty] | Estimado |  | E | -42.82% | Estimado.rar | 1
2287 | TTB06 | TRANSFORMADOR COMPACTO BOVEDA DE 630 KVA TRIFASICO | 30749.04 | 15824.62 |  | S | 1 | Factura F017-0001624 | Individual | EDPE | EPLI SAC | 43004 | 1 | Sustento | 1 | S | -48.54% | EDPE: Factura F017-0001624 | 1
2288 | TTB16 | TRANSFORMADOR COMPACTO BOVEDA DE 640 KVA TRIFASICO | 31174.36 | 16037.78 |  | E |  | Estimado | [5 empty] | Estimado |  | E | -48.55% | Estimado.rar | 1
2289 | TTB17 | TRANSFORMADOR COMPACTO BOVEDA DE 75 KVA TRIFASICO 10 / 0.38-0.22 KV | 7073.66 | 7291 |  | E |  | Estimado | [5 empty] | Estimado |  | E | 3.073% | Estimado.rar | 1
2290 | TTB18 | TRANSFORMADOR COMPACTO BOVEDA DE 100 KVA TRIFASICO 10 / 0.44-0.22 KV | 8671.8 | 7674.4 |  | E |  | Estimado | [5 empty] | Estimado |  | E | -11.5% | Estimado.rar | 1
2291 | TTB19 | TRANSFORMADOR COMPACTO BOVEDA DE 160 KVA TRIFASICO 10 / 0.38-0.22 KV | 10569.16 | 8603.7 |  | S | 4 | Factura F521-00001015 | Individual | LDS | TECSUR | 42522 | 4 | Sustento | 4 | S | -18.6% | LDS: Factura F521-00001015 | 1
2292 | TTB20 | TRANSFORMADOR COMPACTO BOVEDA DE 250 KVA TRIFASICO 10 / 0.38-0.22 KV | 12757.25 | 9960.3 |  | S | 6 | Factura F521-00000461 | Individual | LDS | TECSUR | 42430 | 6 | Sustento | 6 | S | -21.92% | LDS: Factura F521-00000461 | 1
2293 | TTB21 | TRANSFORMADOR COMPACTO BOVEDA DE 320 KVA TRIFASICO 10 / 0.38-0.22 KV | 17391.8 | 11048.32 |  | E |  | Estimado | [5 empty] | Estimado |  | E | -36.47% | Estimado.rar | 1
2294 | TTB22 | TRANSFORMADOR COMPACTO BOVEDA DE 400 KVA TRIFASICO 10 / 0.38-0.22 KV | 21631.1 | 12280.8 |  | S | 5 | Factura F521-00000551 | Individual | LDS | TECSUR | 42443 | 5 | Sustento | 5 | S | -43.23% | LDS: Factura F521-00000551 | 1
2295 | TTB23 | TRANSFORMADOR COMPACTO BOVEDA DE 1000 KVA TRIFASICO | NUEVO | 20198.3 |  | E |  | Estimado | [5 empty] | Estimado |  | E |  | Estimado.rar | 1
2296 | TTP06 | TRANSFORMADOR COMPACTO PEDESTAL DE 37 KVA TRIFASICO | 8522.52 | 7196.989 |  | E |  | Estimado | [5 empty] | Estimado |  | E | -15.55% | Estimado.rar | 1
2297 | TTP07 | TRANSFORMADOR COMPACTO PEDESTAL DE 50 KVA TRIFASICO | 8744.75 | 7430.95 |  | E |  | Estimado | [5 empty] | Estimado |  | E | -15.02% | Estimado.rar | 1
2298 | TTP08 | TRANSFORMADOR COMPACTO PEDESTAL DE 75 KVA TRIFASICO | 9172.13 | 7880.875 |  | E |  | Estimado | [5 empty] | Estimado |  | E | -14.08% | Estimado.rar | 1
2299 | TTP09 | TRANSFORMADOR COMPACTO PEDESTAL DE 80 KVA TRIFASICO | 9257.6 | 7970.86 |  | E |  | Estimado | [5 empty] | Estimado |  | E | -13.9% | Estimado.rar | 1
2300 | TTP01 | TRANSFORMADOR COMPACTO PEDESTAL DE 100 KVA TRIFASICO | 9599.5 | 8330.8 |  | E |  | Estimado | [5 empty] | Estimado |  | E | -13.22% | Estimado.rar | 1
2301 | TTP10 | TRANSFORMADOR COMPACTO PEDESTAL DE 110 KVA TRIFASICO | 9770.45 | 8510.77 |  | E |  | Estimado | [5 empty] | Estimado |  | E | -12.89% | Estimado.rar | 1
2302 | TTP11 | TRANSFORMADOR COMPACTO PEDESTAL DE 150 KVA TRIFASICO | 10454.25 | 9230.65 |  | E |  | Estimado | [5 empty] | Estimado |  | E | -11.7% | Estimado.rar | 1
2303 | TTP02 | TRANSFORMADOR COMPACTO PEDESTAL DE 160 KVA TRIFASICO | 10948 | 9410.62 |  | E |  | Estimado |  |  |  |  | 4 | Estimado |  | E | -14.04% | Estimado.rar | 1
2304 | TTP12 | TRANSFORMADOR COMPACTO PEDESTAL DE 200 KVA TRIFASICO | 11309 | 10130.5 |  | E |  | Estimado | [5 empty] | Estimado |  | E | -10.42% | Estimado.rar | 1
2305 | TTP03 | TRANSFORMADOR COMPACTO PEDESTAL DE 250 KVA TRIFASICO | 12602.1 | 11877.85 |  | S | 1 | Factura F017-0001680 | Individual | EDPE | EPLI SAC | 43020 | 3 | Sustento | 1 | S | -5.747% | EDPE: Factura F017-0001680 | 1
2306 | TTP13 | TRANSFORMADOR COMPACTO PEDESTAL DE 300 KVA TRIFASICO | 13018.5 | 11930.2 |  | E |  | Estimado | [5 empty] | Estimado |  | E | -8.36% | Estimado.rar | 1
2307 | TTP14 | TRANSFORMADOR COMPACTO PEDESTAL DE 315 KVA TRIFASICO | 13018.5 | 12200.155 |  | E |  | Estimado | [5 empty] | Estimado |  | E | -6.286% | Estimado.rar | 1
2308 | TTP15 | TRANSFORMADOR COMPACTO PEDESTAL DE 320 KVA TRIFASICO | 13360.4 | 12290.14 |  | E |  | Estimado | [5 empty] | Estimado |  | E | -8.011% | Estimado.rar | 1
2309 | TTP04 | TRANSFORMADOR COMPACTO PEDESTAL DE 400 KVA TRIFASICO | 13476 | 12329.62 |  | S | 3 | Factura 0001-0018291 | Individual | EDPE | I & T ELECTRIC S.A.C | 42969 | 1 | Sustento | 3 | S | -8.507% | EDPE: Factura 0001-0018291 | 1
2310 | TTP16 | TRANSFORMADOR COMPACTO PEDESTAL DE 500 KVA TRIFASICO | 16437.5 | 15529.6 |  | E |  | Estimado | [5 empty] | Estimado |  | E | -5.523% | Estimado.rar | 1
2311 | TTP05 | TRANSFORMADOR COMPACTO PEDESTAL DE 630 KVA TRIFASICO | 18955.87 | 18421.93 |  | S | 1 | Factura F017-0001427 | Individual | EDPE | EPLI SAC | 42968 | 2 | Sustento | 1 | S | -2.817% | EDPE: Factura F017-0001427 | 1
2312 | TTP17 | TRANSFORMADOR COMPACTO PEDESTAL DE 640 KVA TRIFASICO | 18830.8 | 18951.639 |  | E |  | Estimado | [5 empty] | Estimado |  | E | 0.6417% | Estimado.rar | 1
2313 | TTP18 | TRANSFORMADOR COMPACTO PEDESTAL DE 37.5 KVA TRIFASICO 10 / 0.38-0.22 KV | 8478.5 | 7598.4229 |  | E |  | Estimado | [5 empty] | Estimado |  | E | -10.38% | Estimado.rar | 1
2314 | TTP19 | TRANSFORMADOR COMPACTO PEDESTAL DE 75 KVA TRIFASICO 10 / 0.38-0.22 KV | 9136.4 | 8188.0322 |  | E |  | Estimado | [5 empty] | Estimado |  | E | -10.38% | Estimado.rar | 1
2315 | TTP20 | TRANSFORMADOR COMPACTO PEDESTAL DE 100 KVA TRIFASICO 10 / 0.38-0.22 KV | 9569.23 | 8575.934 |  | E |  | Estimado | [5 empty] | Estimado |  | E | -10.38% | Estimado.rar | 1
2316 | TTP21 | TRANSFORMADOR COMPACTO PEDESTAL DE 150 KVA TRIFASICO 10 / 0.38-0.22 KV | 10434.89 | 9351.7376 |  | E |  | Estimado | [5 empty] | Estimado |  | E | -10.38% | Estimado.rar | 1
2317 | TTP22 | TRANSFORMADOR COMPACTO PEDESTAL DE 160 KVA TRIFASICO 10 / 0.38-0.22 KV | 10608.03 | 9506.9055 |  | E |  | Estimado | [5 empty] | Estimado |  | E | -10.38% | Estimado.rar | 1
2318 | TTP23 | TRANSFORMADOR COMPACTO PEDESTAL DE 200 KVA TRIFASICO 10 / 0.38-0.22 KV | 11300.55 | 10127.5412 |  | E |  | Estimado | [5 empty] | Estimado |  | E | -10.38% | Estimado.rar | 1
2319 | TTP24 | TRANSFORMADOR COMPACTO PEDESTAL DE 200 KVA TRIFASICO 10 / 0.44-0.22 KV | 11300.55 | 10127.5412 |  | E |  | Estimado | [5 empty] | Estimado |  | E | -10.38% | Estimado.rar | 1
2320 | TTP25 | TRANSFORMADOR COMPACTO PEDESTAL DE 250 KVA TRIFASICO 10 / 0.38-0.22 KV | 11830.03 | 10602.0607 |  | E |  | Estimado | [5 empty] | Estimado |  | E | -10.38% | Estimado.rar | 1
2321 | TTP26 | TRANSFORMADOR COMPACTO PEDESTAL DE 300 KVA TRIFASICO 10 / 0.38-0.22 KV | 13031.87 | 11679.1484 |  | E |  | Estimado | [5 empty] | Estimado |  | E | -10.38% | Estimado.rar | 1
2322 | TTP27 | TRANSFORMADOR COMPACTO PEDESTAL DE 315 KVA TRIFASICO 10 / 0.38-0.22 KV | 13291.57 | 11911.8913 |  | E |  | Estimado | [5 empty] | Estimado |  | E | -10.38% | Estimado.rar | 1
2323 | TTP28 | TRANSFORMADOR COMPACTO PEDESTAL DE 320 KVA TRIFASICO 10 / 0.38-0.22 KV | 13378.14 | 11989.4752 |  | E |  | Estimado | [5 empty] | Estimado |  | E | -10.38% | Estimado.rar | 1
2324 | TTP29 | TRANSFORMADOR COMPACTO PEDESTAL DE 400 KVA TRIFASICO 10 / 0.38-0.22 KV | 15320.35 | 13730.0818 |  | E |  | Estimado | [5 empty] | Estimado |  | E | -10.38% | Estimado.rar | 1
2325 | TTP30 | TRANSFORMADOR COMPACTO PEDESTAL DE 500 KVA TRIFASICO 10 / 0.38-0.22 KV | 16494.51 | 14782.3628 |  | E |  | Estimado | [5 empty] | Estimado |  | E | -10.38% | Estimado.rar | 1
2326 | SAB25 | TRANSFORMADOR DE CORRIENTE 200/5A 220V | 24.09 | 26.821 |  | E |  | Estimado |  |  |  |  | 3 | Estimado |  | E | 11.34% | Estimado.rar | 1
2327 | SAB08 | TRANSFORMADOR DE CORRIENTE 300/5A 220V | 29.24 | 32.66 |  | S | 30 | Orden de Compra OC-1946 | Individual | ELDU | SIGELEC S.A.C. | 42633 | 30 | Sustento | 30 | S | 11.7% | ELDU: Orden de Compra OC-1946 | 1
2328 | SAB26 | TRANSFORMADOR DE CORRIENTE 400/5A 220V | 38.28 | 38.521 |  | E |  | Estimado | [5 empty] | Estimado |  | E | 0.6296% | Estimado.rar | 1
2329 | SAB17 | TRANSFORMADOR DE CORRIENTE 500/5A 220V | 41.11 | 44.371 |  | E |  | Estimado |  |  |  |  | 1 | Estimado |  | E | 7.932% | Estimado.rar | 1
2330 | SAB18 | TRANSFORMADOR DE CORRIENTE 600/5A 220V | 56.36 | 50.221 |  | E |  | Estimado | [5 empty] | Estimado |  | E | -10.89% | Estimado.rar | 1
2331 | SAB09 | TRANSFORMADOR DE CORRIENTE 750/5A 220V | 69.92 | 58.996 |  | E |  | Estimado | [5 empty] | Estimado |  | E | -15.62% | Estimado.rar | 1
2332 | SAB19 | TRANSFORMADOR DE CORRIENTE 850/5A 220V | 78.96 | 64.846 |  | E |  | Estimado | [5 empty] | Estimado |  | E | -17.87% | Estimado.rar | 1
2333 | SAB20 | TRANSFORMADOR DE CORRIENTE 1000/5A 220V | 94.86 | 73.621 |  | E |  | Estimado |  |  |  |  | 2 | Estimado |  | E | -22.39% | Estimado.rar | 1
2334 | SAB21 | TRANSFORMADOR DE CORRIENTE 1500/5A 220V | 137.72 | 102.871 |  | E |  | Estimado | [5 empty] | Estimado |  | E | -25.3% | Estimado.rar | 1
2335 | SAB22 | TRANSFORMADOR DE CORRIENTE 2000/5A 220V | 182.92 | 132.05 |  | S | 42 | Factura 003-0020321 | Individual | EDPE | GESTION Y SISTEMAS DE CALIDAD ELECTRICA | 42676 | 42 | Sustento | 42 | S | -27.81% | EDPE: Factura 003-0020321 | 1
2336 | SAB14 | TRANSFORMADOR DE CORRIENTE (100-200)/5A 20VA 10KV | 993.55 | 905.8195 |  | E |  | Estimado | [5 empty] | Estimado |  | E | -8.83% | Estimado.rar | 1
2337 | SAB23 | TRANSFORMADOR DE CORRIENTE BLOQUE 300/5A 10KV 30VA INTERIOR | 431.45 | 393.3529 |  | E |  | Estimado | [5 empty] | Estimado |  | E | -8.83% | Estimado.rar | 1
2338 | SAB24 | TRANSFORMADOR DE CORRIENTE TOROIDAL 100-200/1A 10KV DIAMETRO 150MM | 560.63 | 511.1263 |  | E |  | Estimado | [5 empty] | Estimado |  | E | -8.83% | Estimado.rar | 1
2339 | SAB11 | TRANSFORMADOR DE CORRIENTE 30/5A 30VA 22.9KV | Sin Costo (No Utilizado) | 0 |  | A |  | Precio Regulado 2012 | [5 empty] | Precio regulado 2012 |  | A |  | Precio regulado 2012 | 1
2340 | SAB10 | TRANSFORMADOR DE CORRIENTE TOROIDAL 50/1A 0.7KV 1VA DIAMETRO 100MM | Sin Costo (No Utilizado) | 0 |  | A |  | Precio Regulado 2012 | [5 empty] | Precio regulado 2012 |  | A |  | Precio regulado 2012 | 1
2341 | SAB13 | TRANSFORMADOR DE TENSION 22.9/0.12KV INTERIOR | Sin Costo (No Utilizado) | 0 |  | A |  | Precio Regulado 2012 | [5 empty] | Precio regulado 2012 |  | A |  | Precio regulado 2012 | 1
2342 | SAB12 | TRANSFORMADOR DE TENSION DE 2 DEVANADOS 10KV 30VA CLASE 0.5 | Sin Costo (No Utilizado) | 0 |  | A |  | Precio Regulado 2012 | [5 empty] | Precio regulado 2012 |  | A |  | Precio regulado 2012 | 1
2343 | GVC01 | VARILLA DE PUESTA A TIERRA DE COBRE O ALEACION DE COBRE, 2400 mm. LONG.; 16 mm. DIAM. | 37.22 | 31.88 |  | S | 30 | Orden de Compra OC-4516 | Individual | ELDU | MATERIALES GROUP S.A.C | 42802 | 1 | Sustento | 30 | S | -14.35% | ELDU: Orden de Compra OC-4516 | 1
2344 | GVW01 | VARILLA DE PUESTA A TIERRA DE COPPERWELD, 2400 mm. LONG.; 16 mm. DIAM. | 7.98 | 8.65 |  | S | 400 | Orden de Compra 1210014819 | Individual | ELNO | MATERIALES GROUP S.A.C. | 43080 | 1 | Sustento | 400 | S | 8.396% | ELNO: Orden de Compra 1210014819 | 1
2345 | FPX25 | PERNO ACERO GALVANIZADO 5/8 X 3 CON TUERCA | 0.33 | 0.41 |  | S | 20 | Orden de Compra OC-3929 | Individual | ELDU | MATERIALES GROUP S.A.C | 42765 | 20 | Sustento | 20 | S | 24.24% | ELDU: Orden de Compra OC-3929 | 1
2346 | FPX30 | PERNO ACERO GALVANIZADO 1/2X1.1/2P C/TUERCA | 0.15 | 1.25 |  | S | 3 | Orden de Compra OC-362238 | Individual | ELDU | REPRESENTACIONES COMERCIALES R & M E.I.R.L. | 43018 | 3 | Sustento | 3 | S | 733.3% | ELDU: Orden de Compra OC-362238 | 1
2347 | RVV01 | PERNO DE ANCLAJE DE COPPERWELD O ALEACION DE COBRE DE 2400 mm DE LONG. | 12.78 | 14.2906 |  | E |  | Estimado | [5 empty] | Estimado |  | E | 11.82% | Estimado.rar | 1
2348 | AXP02 | PERNO DOBLE BORDE DE 13-1/8 PULG. LONG.; 5/8 PULG. DIAM. PARA AISLADOR CARRETE 53-2 | 1.11 | 1.674 |  | E |  | Estimado | [5 empty] | Estimado |  | E | 50.81% | Estimado.rar | 1
2349 | AXP03 | PERNO DOBLE BORDE DE 14-1/8 PULG. LONG.; 5/8 PULG. DIAM. PARA AISLADOR CARRETE 53-2 | 1.66 | 2.5035 |  | E |  | Estimado | [5 empty] | Estimado |  | E | 50.81% | Estimado.rar | 1
2350 | AXP04 | PERNO DOBLE BORDE DE 15-1/8 PULG. LONG.; 5/8 PULG. DIAM. PARA AISLADOR CARRETE 53-2 | 1.8 | 2.7147 |  | E |  | Estimado | [5 empty] | Estimado |  | E | 50.81% | Estimado.rar | 1
2351 | AXP05 | PERNO DOBLE BORDE DE 16-1/8 PULG. LONG.; 5/8 PULG. DIAM. PARA AISLADOR CARRETE 53-2 | 2.13 | 3.2123 |  | E |  | Estimado | [5 empty] | Estimado |  | E | 50.81% | Estimado.rar | 1
2352 | FKP01 | PERNO GANCHO DE SUSPENSION DE 200 mm X 16 mm2 DIAM. | 2.5 | 1.51 |  | S | 1500 | Contrato AD/LO 025-2016-SEAL | Individual | SEAL | SEMAPI E.I.R.L | 42618 | 1500 | Sustento | 1500 | S | -39.6% | SEAL: Contrato AD/LO 025-2016-SEAL | 1
2353 | FKP02 | PERNO GANCHO DE SUSPENSION DE 200 mm X 20 mm2 DIAM. | 2.99 | 1.96 |  | S | 20 | Factura 001-001963 | Individual | SERS | ELSERCOR E.I.R.L | 42849 | 20 | Sustento | 20 | S | -34.45% | SERS: Factura 001-001963 | 1
2354 | FKP03 | PERNO GANCHO DE SUSPENSION DE 240 mm X 16 mm2 DIAM. | 3.3 | 2.47 |  | S | DGER/MEM | DGER/MEM | DGER/MEM | DGER/MEM | DGER/MEM | 43038 | DGER/MEM | Sustento | DGER/MEM | S | -25.15% | DGER/MEM: DGER/MEM | 1
2355 | FKP04 | PERNO GANCHO DE SUSPENSION DE 240 mm X 20 mm2 DIAM. | 3.33 | 3.63 |  | S | 10 | Orden de Compra OC-4516 | Individual | ELDU | MATERIALES GROUP S.A.C | 42802 | 10 | Sustento | 10 | S | 9.009% | ELDU: Orden de Compra OC-4516 | 1
2356 | FKP05 | PERNO GANCHO DE SUSPENSION DE 320 mm X 16 mm2 DIAM. | 2.27 | 1.73 |  | S | 800 | Contrato AD/LO 025-2016-SEAL | Individual | SEAL | SEMAPI E.I.R.L | 42618 | 800 | Sustento | 800 | S | -23.79% | SEAL: Contrato AD/LO 025-2016-SEAL | 1
2357 | FKP06 | PERNO GANCHO DE SUSPENSION DE 320 mm X 20 mm2 DIAM. | 3.26 | 4.9165 |  | E |  | Estimado | [5 empty] | Estimado |  | E | 50.81% | Estimado.rar | 1
2358 | FKP07 | PERNO GANCHO DE SUSPENSION DE 350 mm X 20 mm2 DIAM. | 3.26 | 4.9165 |  | E |  | Estimado | [5 empty] | Estimado |  | E | 50.81% | Estimado.rar | 1
2359 | FKP08 | PERNO GANCHO TIRAFON | 0.58 | 0.87472 |  | E |  | Estimado | [5 empty] | Estimado |  | E | 50.81% | Estimado.rar | 1
2360 | FPM01 | PERNO MAQUINADO DE 6 PULG. LONG. X 1/2 PULG. DIAM. | 0.62 | 1.19 |  | S | 100 | Factura 001-000793 | Individual | ELOR | DIPACO S.A.C. | 42655 | 100 | Sustento | 100 | S | 91.94% | ELOR: Factura 001-000793 | 1
2361 | FPM02 | PERNO MAQUINADO DE 6 PULG. LONG. X 5/8 PULG. DIAM. | 1.39 | 0.9 |  | S | 25 | Orden de Compra 4210008945 | Individual | ELC | PROMOTORES ELECTRICOS MILAGROS Y CE | 42600 | 25 | Sustento | 25 | S | -35.25% | ELC: Orden de Compra 4210008945 | 1
2362 | FPM03 | PERNO MAQUINADO DE 6 PULG. LONG. X 3/4 PULG. DIAM. | 1.4 | 2.1114 |  | E |  | Estimado | [5 empty] | Estimado |  | E | 50.81% | Estimado.rar | 1
2363 | FPM04 | PERNO MAQUINADO DE 7 PULG. LONG. X 1/2 PULG. DIAM. | 0.94 | 1.4177 |  | E |  | Estimado | [5 empty] | Estimado |  | E | 50.81% | Estimado.rar | 1
2364 | FPM05 | PERNO MAQUINADO DE 7 PULG. LONG. X 5/8 PULG. DIAM. | 1.17 | 1.7645 |  | E |  | Estimado | [5 empty] | Estimado |  | E | 50.81% | Estimado.rar | 1
2365 | FPM06 | PERNO MAQUINADO DE 8 PULG. LONG. X 1/2 PULG. DIAM. | 1.03 | 1.29 |  | S | 100 | Factura 001-000793 | Individual | ELOR | DIPACO S.A.C. | 42655 | 100 | Sustento | 100 | S | 25.24% | ELOR: Factura 001-000793 | 1
2366 | FPM07 | PERNO MAQUINADO DE 8 PULG. LONG. X 5/8 PULG. DIAM. | 1.22 | 0.93 |  | S | 200 | Orden de Compra 4210008639 | Individual | ELC | PROMOTORES ELECTRICOS MILAGROS Y CE | 42492 | 200 | Sustento | 200 | S | -23.77% | ELC: Orden de Compra 4210008639 | 1
2367 | FPM08 | PERNO MAQUINADO DE 8 PULG. LONG. X 3/4 PULG. DIAM. | 1.36 | 1.5 |  | S | DGER/MEM | DGER/MEM | DGER/MEM | DGER/MEM | DGER/MEM | 43038 | DGER/MEM | Sustento | DGER/MEM | S | 10.29% | DGER/MEM: DGER/MEM | 1
2368 | FPM09 | PERNO MAQUINADO DE 9 PULG. LONG. X 1/2 PULG. DIAM. | 1.14 | 1.7193 |  | E |  | Estimado | [5 empty] | Estimado |  | E | 50.81% | Estimado.rar | 1
2369 | FPM10 | PERNO MAQUINADO DE 9 PULG. LONG. X 5/8 PULG. DIAM. | 1.36 | 2.0511 |  | E |  | Estimado | [5 empty] | Estimado |  | E | 50.81% | Estimado.rar | 1
2370 | FPM11 | PERNO MAQUINADO DE 10 PULG. LONG. X 1/2 PULG. DIAM. | 1.14 | 1.36 |  | S | 100 | Factura 001-000793 | Individual | ELOR | DIPACO S.A.C. | 42655 | 100 | Sustento | 100 | S | 19.3% | ELOR: Factura 001-000793 | 1
2371 | FPM12 | PERNO MAQUINADO DE 10 PULG. LONG. X 5/8 PULG. DIAM. | 1.44 | 1.22 |  | S | 245 | Orden de Compra 4214000544 | Individual | ELC | MATERIALES GROUP S.A.C. | 42992 | 245 | Sustento | 245 | S | -15.28% | ELC: Orden de Compra 4214000544 | 1
2372 | FPM13 | PERNO MAQUINADO DE 10 PULG. LONG. X 3/4 PULG. DIAM. | 1.36 | 1.67 |  | S | DGER/MEM | DGER/MEM | DGER/MEM | DGER/MEM | DGER/MEM | 43038 | DGER/MEM | Sustento | DGER/MEM | S | 22.79% | DGER/MEM: DGER/MEM | 1
2373 | FPM14 | PERNO MAQUINADO DE 12 PULG. LONG. X 5/8 PULG. DIAM. | 1.89 | 1.21 |  | S | 200 | Orden de Compra 4210008525 | Individual | ELC | MATERIALES GROUP S.A.C. | 42445 | 200 | Sustento | 200 | S | -35.98% | ELC: Orden de Compra 4210008525 | 1
2374 | FPM15 | PERNO MAQUINADO DE 12 PULG. LONG. X 3/4 PULG. DIAM. | 1.36 | 1.86 |  | S | DGER/MEM | DGER/MEM | DGER/MEM | DGER/MEM | DGER/MEM | 43038 | DGER/MEM | Sustento | DGER/MEM | S | 36.76% | DGER/MEM: DGER/MEM | 1
2375 | FPM16 | PERNO MAQUINADO DE 14 PULG. LONG. X 5/8 PULG. DIAM. | 1.75 | 1.75 |  | S | 300 | Orden de Compra 1210013431 | Individual | ELNO | MATERIALES GROUP S.A.C. | 42583 | 300 | Sustento | 300 | S | 0% | ELNO: Orden de Compra 1210013431 | 1
2376 | FPM17 | PERNO MAQUINADO DE 14 PULG. LONG. X 3/4 PULG. DIAM. | 1.36 | 1.99 |  | S | DGER/MEM | DGER/MEM | DGER/MEM | DGER/MEM | DGER/MEM | 43038 | DGER/MEM | Sustento | DGER/MEM | S | 46.32% | DGER/MEM: DGER/MEM | 1
2377 | FPM18 | PERNO MAQUINADO DE 16 PULG. LONG. X 5/8 PULG. DIAM. | 2.2 | 3.3179 |  | E |  | Estimado | [5 empty] | Estimado |  | E | 50.81% | Estimado.rar | 1
2378 | FPM19 | PERNO MAQUINADO DE 16 PULG. LONG. X 3/4 PULG. DIAM. | 1.36 | 2.53 |  | S | 30 | Orden de Compra 4210009104 | Individual | ELC | DISTRIBUIDORA DE FERRETERIA ELECTRI | 42678 | 30 | Sustento | 30 | S | 86.03% | ELC: Orden de Compra 4210009104 | 1
2379 | FPM20 | PERNO MAQUINADO DE 18 PULG. LONG. X 5/8 PULG. DIAM. | 2.12 | 1.95 |  | S | 54 | Orden de Compra 4210009039 | Individual | ELC | MATERIALES GROUP S.A.C. | 42641 | 54 | Sustento | 54 | S | -8.019% | ELC: Orden de Compra 4210009039 | 1
2380 | FPM21 | PERNO MAQUINADO DE 18 PULG. LONG. X 3/4 PULG. DIAM. | 1.36 | 2.35 |  | S | DGER/MEM | DGER/MEM | DGER/MEM | DGER/MEM | DGER/MEM | 43038 | DGER/MEM | Sustento | DGER/MEM | S | 72.79% | DGER/MEM: DGER/MEM | 1
2381 | FPM22 | PERNO MAQUINADO DE 20 PULG. LONG. X 5/8 PULG. DIAM. | 2.12 | 1.97 |  | S | 30 | Orden de Compra OC-4516 | Individual | ELDU | MATERIALES GROUP S.A.C | 42802 | 30 | Sustento | 30 | S | -7.075% | ELDU: Orden de Compra OC-4516 | 1
2382 | FPM23 | PERNO MAQUINADO DE 20 PULG. LONG. X 3/4 PULG. DIAM. | 1.36 | 2.56 |  | S | DGER/MEM | DGER/MEM | DGER/MEM | DGER/MEM | DGER/MEM | 43038 | DGER/MEM | Sustento | DGER/MEM | S | 88.24% | DGER/MEM: DGER/MEM | 1
2383 | FPM24 | PERNO MAQUINADO DE 22 PULG. LONG. X 5/8 PULG. DIAM. | 1.36 | 2.0511 |  | E |  | Estimado | [5 empty] | Estimado |  | E | 50.81% | Estimado.rar | 1
2384 | FPM25 | PERNO MAQUINADO DE 22 PULG. LONG. X 3/4 PULG. DIAM. | 3.61 | 5.4444 |  | E |  | Estimado | [5 empty] | Estimado |  | E | 50.81% | Estimado.rar | 1
2385 | FPM26 | PERNO MAQUINADO DE 24 PULG. LONG. X 5/8 PULG. DIAM. | 4.25 | 6.4096 |  | E |  | Estimado | [5 empty] | Estimado |  | E | 50.81% | Estimado.rar | 1
2386 | FPM27 | PERNO MAQUINADO DE 24 PULG. LONG. X 3/4 PULG. DIAM. | 1.36 | 5.3 |  | S | 150 | Orden de Compra OC-1808 | Individual | ELDU | MATERIALES GROUP S.A.C | 42620 | 150 | Sustento | 150 | S | 289.7% | ELDU: Orden de Compra OC-1808 | 1
2387 | FPM28 | PERNO MAQUINADO DE 26 PULG. LONG. X 3/4 PULG. DIAM. | 1.36 | 2.0511 |  | E |  | Estimado | [5 empty] | Estimado |  | E | 50.81% | Estimado.rar | 1
2388 | AXP06 | PERNO SIMPLE BORDE DE 10 PULG. LONG.; 5/8 PULG. DIAM. PARA AISLADOR CARRETE 53-1 | 1.36 | 2.0511 |  | E |  | Estimado | [5 empty] | Estimado |  | E | 50.81% | Estimado.rar | 1
2389 | AXP07 | PERNO SIMPLE BORDE DE 11-3/4 PULG. LONG.; 1/2 PULG. DIAM. PARA AISLADOR CARRETE 53-1 | 1.36 | 2.0511 |  | E |  | Estimado | [5 empty] | Estimado |  | E | 50.81% | Estimado.rar | 1
2390 | AXP08 | PERNO SIMPLE BORDE DE 12-3/4 PULG. LONG.; 1/2 PULG. DIAM. PARA AISLADOR CARRETE 53-1 | 1.36 | 1.7 |  | S | 6 | Factura 002-0007158 | Individual | EPAN | ELECTRO "NIETSA" E.I.R.L. | 42997 | 6 | Sustento | 6 | S | 25% | EPAN: Factura 002-0007158 | 1
2391 | AXP09 | PERNO SIMPLE BORDE DE 12-3/4 PULG. LONG.; 1/2 PULG. DIAM. PARA AISLADOR CARRETE 53-2 | 1.36 | 2.0511 |  | E |  | Estimado | [5 empty] | Estimado |  | E | 50.81% | Estimado.rar | 1
2392 | AXP10 | PERNO SIMPLE BORDE DE 12-3/4 PULG. LONG.; 5/8 PULG. DIAM. PARA AISLADOR CARRETE 53-2 | 1.36 | 2.0511 |  | E |  | Estimado | [5 empty] | Estimado |  | E | 50.81% | Estimado.rar | 1
2393 | AXP11 | PERNO SIMPLE BORDE DE 13-3/4 PULG. LONG.; 1/2 PULG. DIAM. PARA AISLADOR CARRETE 53-1 | 1.36 | 2.0511 |  | E |  | Estimado | [5 empty] | Estimado |  | E | 50.81% | Estimado.rar | 1
2394 | AXP12 | PERNO SIMPLE BORDE DE 13-3/4 PULG. LONG.; 1/2 PULG. DIAM. PARA AISLADOR CARRETE 53-2 | 1.36 | 2.0511 |  | E |  | Estimado | [5 empty] | Estimado |  | E | 50.81% | Estimado.rar | 1
2395 | AXP13 | PERNO SIMPLE BORDE DE 13-3/4 PULG. LONG.; 5/8 PULG. DIAM. PARA AISLADOR CARRETE 53-2 | 1.36 | 2.0511 |  | E |  | Estimado | [5 empty] | Estimado |  | E | 50.81% | Estimado.rar | 1
2396 | AXP14 | PERNO SIMPLE BORDE DE 14-3/4 PULG. LONG.; 1/2 PULG. DIAM. PARA AISLADOR CARRETE 53-2 | 1.36 | 2.0511 |  | E |  | Estimado | [5 empty] | Estimado |  | E | 50.81% | Estimado.rar | 1
2397 | AXP15 | PERNO SIMPLE BORDE DE 14-3/4 PULG. LONG.; 5/8 PULG. DIAM. PARA AISLADOR CARRETE 53-2 | 1.36 | 2.0511 |  | E |  | Estimado | [5 empty] | Estimado |  | E | 50.81% | Estimado.rar | 1
2398 | FPC01 | PERNO TIPO COCHE DE 3 PULG. LONG. X 3/8 PULG. DIAM. | 1.36 | 2.0511 |  | E |  | Estimado | [5 empty] | Estimado |  | E | 50.81% | Estimado.rar | 1
2399 | FPC02 | PERNO TIPO COCHE DE 4 PULG. LONG. X 3/8 PULG. DIAM. | 1.36 | 2.0511 |  | E |  | Estimado | [5 empty] | Estimado |  | E | 50.81% | Estimado.rar | 1
2400 | FPC03 | PERNO TIPO COCHE DE 4-1/2 PULG. LONG. X 3/8 PULG. DIAM. | 1.36 | 2.0511 |  | E |  | Estimado | [5 empty] | Estimado |  | E | 50.81% | Estimado.rar | 1
2401 | FPC04 | PERNO TIPO COCHE DE 4-1/2 PULG. LONG. X 1/2 PULG. DIAM. | 0.65 | 0.98029 |  | E |  | Estimado | [5 empty] | Estimado |  | E | 50.81% | Estimado.rar | 1
2402 | FPC05 | PERNO TIPO COCHE DE 5 PULG. LONG. X 3/8 PULG. DIAM. | 1.36 | 2.0511 |  | E |  | Estimado | [5 empty] | Estimado |  | E | 50.81% | Estimado.rar | 1
2403 | FPC06 | PERNO TIPO COCHE DE 5 PULG. LONG. X 1/2 PULG. DIAM. | 1.36 | 2.0511 |  | E |  | Estimado | [5 empty] | Estimado |  | E | 50.81% | Estimado.rar | 1
2404 | FPC07 | PERNO TIPO COCHE DE 5-1/2 PULG. LONG. X 3/8 PULG. DIAM. | 1.36 | 2.0511 |  | E |  | Estimado | [5 empty] | Estimado |  | E | 50.81% | Estimado.rar | 1
2405 | FPC08 | PERNO TIPO COCHE DE 5-1/2 PULG. LONG. X 1/2 PULG. DIAM. | 1.36 | 2.0511 |  | E |  | Estimado | [5 empty] | Estimado |  | E | 50.81% | Estimado.rar | 1
2406 | FPC09 | PERNO TIPO COCHE DE 6 PULG. LONG. X 3/8 PULG. DIAM. | 1.36 | 2.0511 |  | E |  | Estimado | [5 empty] | Estimado |  | E | 50.81% | Estimado.rar | 1
2407 | FPC10 | PERNO TIPO COCHE DE 6 PULG. LONG. X 1/2 PULG. DIAM. | 0.51 | 0.72 |  | S | 80 | Orden de Compra OC-4106 | Individual | ELDU | MATERIALES GROUP S.A.C | 42776 | 80 | Sustento | 80 | S | 41.18% | ELDU: Orden de Compra OC-4106 | 1
2408 | FPD01 | PERNO TIPO DOBLE ARMADO DE 10 PULG. LONG. X 5/8 PULG. DIAM. | 2.7 | 4.072 |  | E |  | Estimado | [5 empty] | Estimado |  | E | 50.81% | Estimado.rar | 1
2409 | FPD02 | PERNO TIPO DOBLE ARMADO DE 12 PULG. LONG. X 5/8 PULG. DIAM. | 2.7 | 2.32 |  | S | 50 | Factura 001-0001788 | Individual | EIHC | COMERCIAL FM | 42478 | 50 | Sustento | 50 | S | -14.07% | EIHC: Factura 001-0001788 | 1
2410 | FPD03 | PERNO TIPO DOBLE ARMADO DE 14 PULG. LONG. X 5/8 PULG. DIAM. | 1.52 | 1.36 |  | S | 176 | Orden de Compra 4214000544 | Individual | ELC | MATERIALES GROUP S.A.C. | 42992 | 176 | Sustento | 176 | S | -10.53% | ELC: Orden de Compra 4214000544 | 1
2411 | FPD04 | PERNO TIPO DOBLE ARMADO DE 16 PULG. LONG. X 5/8 PULG. DIAM. | 1.81 | 2.87 |  | S | 100 | Factura 001-000793 | Individual | ELOR | DIPACO S.A.C. | 42655 | 100 | Sustento | 100 | S | 58.56% | ELOR: Factura 001-000793 | 1
2412 | FPD05 | PERNO TIPO DOBLE ARMADO DE 18 PULG. LONG. X 5/8 PULG. DIAM. | 1.96 | 3.15 |  | S | 100 | Factura 001-000793 | Individual | ELOR | DIPACO S.A.C. | 42655 | 100 | Sustento | 100 | S | 60.71% | ELOR: Factura 001-000793 | 1
2413 | FPD06 | PERNO TIPO DOBLE ARMADO DE 20 PULG. LONG. X 5/8 PULG. DIAM. | 2.27 | 3.44 |  | S | 700 | Factura 001-000793 | Individual | ELOR | DIPACO S.A.C. | 42655 | 700 | Sustento | 700 | S | 51.54% | ELOR: Factura 001-000793 | 1
2414 | FPD07 | PERNO TIPO DOBLE ARMADO DE 20 PULG. LONG. X 3/4 PULG. DIAM. | 3.79 | 5.7159 |  | E |  | Estimado | [5 empty] | Estimado |  | E | 50.81% | Estimado.rar | 1
2415 | FPD08 | PERNO TIPO DOBLE ARMADO DE 22 PULG. LONG. X 5/8 PULG. DIAM. | 2.45 | 2.2 |  | S | 30 | Orden de Compra 4210009104 | Individual | ELC | DISTRIBUIDORA DE FERRETERIA ELECTRI | 42678 | 30 | Sustento | 30 | S | -10.2% | ELC: Orden de Compra 4210009104 | 1
2416 | FPD09 | PERNO TIPO DOBLE ARMADO DE 22 PULG. LONG. X 3/4 PULG. DIAM. | 4.18 | 3.55 |  | S | 30 | Orden de Compra 4210009104 | Individual | ELC | DISTRIBUIDORA DE FERRETERIA ELECTRI | 42678 | 30 | Sustento | 30 | S | -15.07% | ELC: Orden de Compra 4210009104 | 1
2417 | FPD10 | PERNO TIPO DOBLE ARMADO DE 24 PULG. LONG. X 5/8 PULG. DIAM. | 2.6 | 2.55 |  | S | 72 | Orden de Compra OC-2186 | Individual | ELDU | REPRESENTACIONES COMERCIALES R & M E.I.R.L. | 42655 | 72 | Sustento | 72 | S | -1.923% | ELDU: Orden de Compra OC-2186 | 1
2418 | FPD11 | PERNO TIPO DOBLE ARMADO DE 24 PULG. LONG. X 3/4 PULG. DIAM. | 4.48 | 6.7565 |  | E |  | Estimado | [5 empty] | Estimado |  | E | 50.81% | Estimado.rar | 1
2419 | FPD12 | PERNO TIPO DOBLE ARMADO DE 26 PULG. LONG. X 5/8 PULG. DIAM. | 1.36 | 3.87 |  | S | 100 | Factura 001-000793 | Individual | ELOR | DIPACO S.A.C. | 42655 | 100 | Sustento | 100 | S | 184.6% | ELOR: Factura 001-000793 | 1
2420 | FPD13 | PERNO TIPO DOBLE ARMADO DE 28 PULG. LONG. X 5/8 PULG. DIAM. | 1.36 | 2.0511 |  | E |  | Estimado | [5 empty] | Estimado |  | E | 50.81% | Estimado.rar | 1
2421 | FPO01 | PERNO TIPO OJO DE 6 PULG. LONG. X 5/8 PULG. DIAM. | 2.21 | 1.42 |  | S | 20 | Orden de Compra 4210008472 | Individual | ELC | PROMOTORES ELECTRICOS MILAGROS Y CE | 42430 | 20 | Sustento | 20 | S | -35.75% | ELC: Orden de Compra 4210008472 | 1
2422 | FPO02 | PERNO TIPO OJO DE 8 PULG. LONG. X 5/8 PULG. DIAM. | 1.84 | 1.79 |  | S | 1200 | Contrato AD/LO 025-2016-SEAL | Individual | SEAL | SEMAPI E.I.R.L | 42618 | 1200 | Sustento | 1200 | S | -2.717% | SEAL: Contrato AD/LO 025-2016-SEAL | 1
2423 | FPO03 | PERNO TIPO OJO DE 8 PULG. LONG. X 3/4 PULG. DIAM. | 1.27 | 2.26 |  | S | 84 | Orden de Compra OC-107616 | Individual | ELDU | REPRESENTACIONES COMERCIALES R & M E.I.R.L. | 42898 | 84 | Sustento | 84 | S | 77.95% | ELDU: Orden de Compra OC-107616 | 1
2424 | FPO04 | PERNO TIPO OJO DE 9 PULG. LONG. X 5/8 PULG. DIAM. | 1.36 | 2.0511 |  | E |  | Estimado | [5 empty] | Estimado |  | E | 50.81% | Estimado.rar | 1
2425 | FPO05 | PERNO TIPO OJO DE 10 PULG. LONG. X 5/8 PULG. DIAM. | 2.04 | 1.59 |  | S | 287 | Orden de Compra 1214000855 | Individual | ELNO | MATERIALES GROUP S.A.C. | 43034 | 287 | Sustento | 287 | S | -22.06% | ELNO: Orden de Compra 1214000855 | 1
2426 | FPO06 | PERNO TIPO OJO DE 10 PULG. LONG. X 3/4 PULG. DIAM. | 1.36 | 3.97 |  | S | 80 | Factura 001-000803 | Individual | ELOR | DIPACO S.A.C. | 42663 | 80 | Sustento | 80 | S | 191.9% | ELOR: Factura 001-000803 | 1
2427 | FPO07 | PERNO TIPO OJO DE 12 PULG. LONG. X 5/8 PULG. DIAM. | 2.18 | 1.99 |  | S | 630 | Contrato AD/LO 025-2016-SEAL | Individual | SEAL | SEMAPI E.I.R.L | 42618 | 630 | Sustento | 630 | S | -8.716% | SEAL: Contrato AD/LO 025-2016-SEAL | 1
2428 | FPO08 | PERNO TIPO OJO DE 12 PULG. LONG. X 3/4 PULG. DIAM. | 1.36 | 4.44 |  | S | 80 | Factura 001-000803 | Individual | ELOR | DIPACO S.A.C. | 42663 | 80 | Sustento | 80 | S | 226.5% | ELOR: Factura 001-000803 | 1
2429 | FPO09 | PERNO TIPO OJO DE 14 PULG. LONG. X 5/8 PULG. DIAM. | 1.36 | 1.96 |  | S | 106 | Orden de Compra 4210009509 | Individual | ELC | PROMOTORES ELECTRICOS MILAGROS Y CE | 42822 | 106 | Sustento | 106 | S | 44.12% | ELC: Orden de Compra 4210009509 | 1
2430 | FPO10 | PERNO TIPO OJO DE 14 PULG. LONG. X 3/4 PULG. DIAM. | 1.36 | 3.47 |  | S | 15 | Orden de Compra OC-348330 | Individual | ELDU | ELECTROMECANICA EL DETALLE SRL | 43012 | 15 | Sustento | 15 | S | 155.1% | ELDU: Orden de Compra OC-348330 | 1
2431 | FPO11 | PERNO TIPO OJO DE 16 PULG. LONG. X 5/8 PULG. DIAM. | 2.63 | 3.53 |  | S | DGER/MEM | DGER/MEM | DGER/MEM | DGER/MEM | DGER/MEM | 43038 | DGER/MEM | Sustento | DGER/MEM | S | 34.22% | DGER/MEM: DGER/MEM | 1
2432 | FPO12 | PERNO TIPO OJO DE 16 PULG. LONG. X 3/4 PULG. DIAM. | 1.36 | 2.2 |  | S | 6 | Orden de Compra 4210009703 | Individual | ELC | PROMOTORES ELECTRICOS MILAGROS Y CE | 42907 | 6 | Sustento | 6 | S | 61.76% | ELC: Orden de Compra 4210009703 | 1
2433 | FPO13 | PERNO TIPO OJO DE 18 PULG. LONG. X 5/8 PULG. DIAM. | 1.36 | 2.0511 |  | E |  | Estimado | [5 empty] | Estimado |  | E | 50.81% | Estimado.rar | 1
2434 | FPO14 | PERNO TIPO OJO DE 18 PULG. LONG. X 3/4 PULG. DIAM. | 1.36 | 2.0511 |  | E |  | Estimado | [5 empty] | Estimado |  | E | 50.81% | Estimado.rar | 1
2435 | FPO15 | PERNO TIPO OJO DE 20 PULG. LONG. X 5/8 PULG. DIAM. | 1.36 | 2.0511 |  | E |  | Estimado | [5 empty] | Estimado |  | E | 50.81% | Estimado.rar | 1
2436 | FPO16 | PERNO TIPO OJO DE 20 PULG. LONG. X 3/4 PULG. DIAM. | 1.36 | 2.0511 |  | E |  | Estimado | [5 empty] | Estimado |  | E | 50.81% | Estimado.rar | 1
2437 | FPO17 | PERNO TIPO OJO DOBLE ARMADO DE 14 PULG. LONG. X 5/8 PULG. DIAM. | 1.36 | 2.0511 |  | E |  | Estimado | [5 empty] | Estimado |  | E | 50.81% | Estimado.rar | 1
2438 | FPO18 | PERNO TIPO OJO DOBLE ARMADO DE 16 PULG. LONG. X 5/8 PULG. DIAM. | 1.36 | 2.0511 |  | E |  | Estimado | [5 empty] | Estimado |  | E | 50.81% | Estimado.rar | 1
2439 | FPO19 | PERNO TIPO OJO DOBLE ARMADO DE 18 PULG. LONG. X 5/8 PULG. DIAM. | 1.36 | 2.0511 |  | E |  | Estimado | [5 empty] | Estimado |  | E | 50.81% | Estimado.rar | 1
2440 | FPO20 | PERNO TIPO OJO DOBLE ARMADO DE 20 PULG. LONG. X 5/8 PULG. DIAM. | 1.36 | 2.25 |  | S | 27 | Orden de Compra OC-381061 | Individual | ELDU | MATERIALES GROUP S.A.C | 43032 | 27 | Sustento | 27 | S | 65.44% | ELDU: Orden de Compra OC-381061 | 1
2441 | FPO21 | PERNO TIPO OJO DOBLE ARMADO DE 22 PULG. LONG. X 5/8 PULG. DIAM. | 1.36 | 2.0511 |  | E |  | Estimado | [5 empty] | Estimado |  | E | 50.81% | Estimado.rar | 1
2442 | FPO22 | PERNO TIPO OJO DOBLE ARMADO DE 24 PULG. LONG. X 5/8 PULG. DIAM. | 1.36 | 2.0511 |  | E |  | Estimado | [5 empty] | Estimado |  | E | 50.81% | Estimado.rar | 1
2443 | FPO23 | PERNO TIPO OJO DOBLE ARMADO DE 26 PULG. LONG. X 5/8 PULG. DIAM. | 1.36 | 2.0511 |  | E |  | Estimado | [5 empty] | Estimado |  | E | 50.81% | Estimado.rar | 1
2444 | AXG01 | GRAMPA DE ANCLAJE TIPO PISTOLA DE 2 PERNOS, ALEACION DE ALUMINIO (16 - 70 mm2 AL) | 3.76 | 2.86 |  | S | 560 | Orden de Compra 4210009364 | Individual | ELC | MATERIALES GROUP S.A.C. | 42759 | 560 | Sustento | 560 | S | -23.94% | ELC: Orden de Compra 4210009364 | 1
2445 | AXG02 | GRAMPA DE ANCLAJE TIPO PISTOLA DE 2 PERNOS, ALEACION DE ALUMINIO (25 - 125 mm2 AL) | 5.25 | 2.82 |  | S | 718 | Orden de Compra 4214000544 | Individual | ELC | MATERIALES GROUP S.A.C. | 42992 | 718 | Sustento | 718 | S | -46.29% | ELC: Orden de Compra 4214000544 | 1
2446 | AXG03 | GRAMPA DE ANCLAJE TIPO PISTOLA DE 2 PERNOS, HIERRO GALVANIZADO (6 - 2/0 AWG CU) | 5.46 | 3.23 |  | S | 500 | Orden de Compra 4210009364 | Individual | ELC | MATERIALES GROUP S.A.C. | 42759 | 500 | Sustento | 500 | S | -40.84% | ELC: Orden de Compra 4210009364 | 1
2447 | AXG04 | GRAMPA DE ANCLAJE TIPO PISTOLA DE 3 PERNOS, ALEACION DE ALUMINIO (2 - 2/0 AWG AL) | 3.63 | 3.5384 |  | E |  | Estimado | [5 empty] | Estimado |  | E | -2.523% | Estimado.rar | 1
2448 | AXG21 | GRAMPA DE ANCLAJE TIPO PISTOLA DE 3 PERNOS, ALEACION DE ALUMINIO COND. AL. 185-240 mm2 | 13.36 | 13.023 |  | S | 159 | Orden de Compra 1214000855 | Individual | ELNO | MATERIALES GROUP S.A.C. | 43034 | 159 | Sustento | 159 | S | -2.523% | ELNO: Orden de Compra 1214000855 | 1
2449 | AXG05 | GRAMPA DE ANCLAJE TIPO PISTOLA DE 3 PERNOS, ALEACION DE ALUMINIO COND. AL. 67-125 mm2 | 5.55 | 5.41 |  | S | 600 | Orden de Compra 2210008189 | Individual | ELN | COMERCIALIZADORA DE FABRIC. ELECT. | 42566 | 600 | Sustento | 600 | S | -2.523% | ELN: Orden de Compra 2210008189 | 1
2450 | AXG17 | GRAMPA DE ANCLAJE TIPO PISTOLA DE BRONCE, 2 PERNOS, PARA CU 16-70 mm2 | 22.89 | 20.003 |  | E |  | Estimado | [5 empty] | Estimado |  | E | -12.61% | Estimado.rar | 1
2451 | AXG06 | GRAMPA DE ANCLAJE TIPO PU-O, HIERRO GALVANIZADO, PARA COND. CU. 13,21,33,42 mm2 | 6.36 | 3.7624 |  | E |  | Estimado | [5 empty] | Estimado |  | E | -40.84% | Estimado.rar | 1
2452 | AXG07 | GRAMPA DE SUSPENSION, ALEACION DE ALUMINIO, PARA COND. DE AA, AL DE 16 - 95 mm2. | 10.83 | 10.02 |  | S | 575 | Orden de Compra 2210008189 | Individual | ELN | COMERCIALIZADORA DE FABRIC. ELECT. | 42566 | 575 | Sustento | 575 | S | -7.479% | ELN: Orden de Compra 2210008189 | 1
2453 | AXG08 | GRAMPA DE SUSPENSION, BRONCE, PARA COND. CU 13-67 mm2 | 22.8 | 19.9243 |  | E |  | Estimado | [5 empty] | Estimado |  | E | -12.61% | Estimado.rar | 1
2454 | AXG09 | GRAMPA DE SUSPENSION, EN ANGULO PARA COND. CU. 13-67 mm2 | 5.25 | 5.6026 |  | E |  | Estimado | [5 empty] | Estimado |  | E | 6.716% | Estimado.rar | 1
2455 | AXG10 | GRAMPA DE SUSPENSION, EN ANGULO PARA COND. CU. 33-125 mm2 | 7.05 | 10.02 |  | S | 575 | Orden de Compra 2210008189 | Individual | ELN | COMERCIALIZADORA DE FABRIC. ELECT. | 42566 | 575 | Sustento | 575 | S | 42.13% | ELN: Orden de Compra 2210008189 | 1
2456 | AXG11 | GRAMPA DE SUSPENSION, HIERRO GALVANIZADO, PARA COND. ALDREY 125 mm2 | 9.26 | 5.478 |  | E |  | Estimado | [5 empty] | Estimado |  | E | -40.84% | Estimado.rar | 1
2457 | AXG12 | GRAMPA DE SUSPENSION, HIERRO GALVANIZADO, PARA COND. CU. 13-67 mm2 | 7.52 | 4.4486 |  | E |  | Estimado | [5 empty] | Estimado |  | E | -40.84% | Estimado.rar | 1
2458 | AXG13 | GRAMPA PARA LINE POST, VERTICAL Y HORIZONTAL, CONDUCTOR 0.25-0.56 PULG. DIAM. | 8.3 | 8.8574 |  | E |  | Estimado | [5 empty] | Estimado |  | E | 6.716% | Estimado.rar | 1
2459 | AXG14 | GRAMPA PARA LINE POST, VERTICAL Y HORIZONTAL, CONDUCTOR 0.50-1.06 PULG. DIAM. | 8.5 | 9.0709 |  | E |  | Estimado | [5 empty] | Estimado |  | E | 6.716% | Estimado.rar | 1
2460 | AXG15 | GRAMPA PARA LINE POST, VERTICAL Y HORIZONTAL, CONDUCTOR 1.00-1.50 PULG. DIAM. | 8.2 | 8.7507 |  | E |  | Estimado | [5 empty] | Estimado |  | E | 6.716% | Estimado.rar | 1
2461 | AXG16 | GRAMPA PARA LINE POST, VERTICAL Y HORIZONTAL, CONDUCTOR 1.50-2.00 PULG. DIAM. | 9.1 | 9.7112 |  | E |  | Estimado | [5 empty] | Estimado |  | E | 6.716% | Estimado.rar | 1
2462 | GXX01 | GRAMPAS EN U DE 16 mm (5/8 PULG.) | 0.04 | 0.04 |  | E |  | Estimado | [5 empty] | Estimado |  | E | 0% | Estimado.rar | 1
2463 | AXG36 | GRAPA DE ANCLAJE DE ALUMINIO TIPO PUÑO PARA CONDUCTOR DE Al. 35-70 mm2 | 2.3 | 1.64 |  | S | 1158 | Orden de Compra 1214000855 | Individual | ELNO | MATERIALES GROUP S.A.C. | 43034 | 1158 | Sustento | 1158 | S | -28.7% | ELNO: Orden de Compra 1214000855 | 1
2464 | AXG37 | GRAPA DE ANCLAJE DE ALUMINIO TIPO PUÑO PARA CONDUCTOR DE Al. 95-120 mm2 | 8.15 | 6.78 |  | S | 30 | Orden de Compra OC-180671 | Individual | ELDU | SILICON TECHNOLOGY S.A.C. | 42940 | 30 | Sustento | 30 | S | -16.81% | ELDU: Orden de Compra OC-180671 | 1
2465 | AXG30 | GRAPA DE ANCLAJE DE ALUMINIO TIPO SUSPENSION PARA CONDUCTOR DE Al. 120 mm2 | 9.5 | 10.138 |  | E |  | Estimado | [5 empty] | Estimado |  | E | 6.716% | Estimado.rar | 1
2466 | AXG18 | GRAPA DE ANCLAJE TIPO PASANTE PARA CONDUCTOR AA 300/500 mm2 | 32.49 | 34.672 |  | E |  | Estimado | [5 empty] | Estimado |  | E | 6.716% | Estimado.rar | 1
2467 | FKX16 | GRAPA DE SUSPENSION | 3.21 | 1.69 |  | S | 5000 | Factura 001-001118 | Individual | EDPE | LANCO GROUP S.A.C | 42430 | 5000 | Sustento | 5000 | S | -47.35% | EDPE: Factura 001-001118 | 1
2468 | FKX15 | GRAPA DOBLE VIA DE AG 3 PERNOS CABLE PORTANTE | 2.34 | 1.11 |  | S | 306 | Factura 0001-008910 | Individual | ELOR | IVS S.A | 42741 | 306 | Sustento | 306 | S | -52.56% | ELOR: Factura 0001-008910 | 1
2469 | RXG02 | GRAPA DOBLE VIA DE AG 3 PERNOS CABLE RETENIDA | 2.54 | 2.19 |  | S | 5100 | Contrato N°43-2017 | Corporativa | ELSE | ING. SERVICIOS VALLADARES SANTIBAÑES HERMANOS S.A | 42850 | 5100 | Sustento | 5100 | S | -13.78% | ELSE: Contrato N°43-2017 | 1
2470 | AXG20 | GRAPA FIN DE LINEA 360MML 12,6MMD PARA CABLE AUTOPORTANTE DE MEDIA TENSION | 13.07 | 10.8753 |  | E |  | Estimado | [5 empty] | Estimado |  | E | -16.79% | Estimado.rar | 1
2471 | CXC34 | GRAPA TIPO CROSBY O SIMILAR CONDUCT. AA. 35MM2 | 2.54 | 2.1135 |  | E |  | Estimado | [5 empty] | Estimado |  | E | -16.79% | Estimado.rar | 1
2472 | RVV02 | VARILLA DE ANCLAJE CON OJO GUARDACABO DE 1800 mm LONG.; 13 mm DIAM. | 6.87 | 7.52 |  | S | 150 | Orden de Compra 4210009364 | Individual | ELC | MATERIALES GROUP S.A.C. | 42759 | 150 | Sustento | 150 | S | 9.461% | ELC: Orden de Compra 4210009364 | 1
2473 | RVV03 | VARILLA DE ANCLAJE CON OJO GUARDACABO DE 1800 mm LONG.; 16 mm DIAM. | 6.09 | 4.83 |  | S | 489 | Orden de Compra 1214000855 | Individual | ELNO | MATERIALES GROUP S.A.C. | 43034 | 489 | Sustento | 489 | S | -20.69% | ELNO: Orden de Compra 1214000855 | 1
2474 | RVV04 | VARILLA DE ANCLAJE CON OJO GUARDACABO DE 2400 mm LONG.; 16 mm DIAM. | 8.09 | 9.93 |  | S | 80 | Factura 001-000803 | Individual | ELOR | DIPACO S.A.C. | 42663 | 80 | Sustento | 80 | S | 22.74% | ELOR: Factura 001-000803 | 1
2475 | RVV05 | VARILLA DE ANCLAJE CON OJO GUARDACABO DE 2400 mm LONG.; 19 mm DIAM. | 10.54 | 7.56 |  | S | 290 | Orden de Compra 4214000544 | Individual | ELC | MATERIALES GROUP S.A.C. | 42992 | 290 | Sustento | 290 | S | -28.27% | ELC: Orden de Compra 4214000544 | 1
2476 | CXP60 | VARILLA DE ARMAR DE 1.20m., APTO PARA CONDUCTOR DE AAAC. De 120 mm2 | 4.22 | 5.19 |  | S | 458 | Factura 0001-008910 | Individual | ELOR | IVS S.A | 42741 | 458 | Sustento | 458 | S | 22.99% | ELOR: Factura 0001-008910 | 1
2477 | CXP14 | VARILLA DE ARMAR DE 1.20m., APTO PARA CONDUCTOR DE AAAC. De 25 mm2 | 2.08 | 1.44 |  | S | 48 | Orden de Compra 4210008472 | Individual | ELC | PROMOTORES ELECTRICOS MILAGROS Y CE | 42430 | 48 | Sustento | 48 | S | -30.77% | ELC: Orden de Compra 4210008472 | 1
2478 | CXP12 | VARILLA DE ARMAR DE 1.20m., APTO PARA CONDUCTOR DE AAAC. De 35 mm2 | 1.83 | 2.01 |  | S | DGER/MEM | DGER/MEM | DGER/MEM | DGER/MEM | DGER/MEM | 43038 | DGER/MEM | Sustento | DGER/MEM | S | 9.836% | DGER/MEM: DGER/MEM | 1
2479 | CXP17 | VARILLA DE ARMAR DE 1.20m., APTO PARA CONDUCTOR DE AAAC. De 50 mm3 | 2.33 | 3.01 |  | S | 150 | Factura 001-000800 | Individual | ELOR | DIPACO S.A.C. | 42657 | 150 | Sustento | 150 | S | 29.18% | ELOR: Factura 001-000800 | 1
2480 | CXP18 | VARILLA DE ARMAR DE 1.20m., APTO PARA CONDUCTOR DE AAAC. De 70 mm2 | 2.89 | 3.71 |  | S | 150 | Factura 001-000800 | Individual | ELOR | DIPACO S.A.C. | 42657 | 150 | Sustento | 150 | S | 28.37% | ELOR: Factura 001-000800 | 1
2481 | CXP20 | VARILLA DE ARMAR DE 1.20m., APTO PARA CONDUCTOR DE AAAC. De 90 mm2 | 5.54 | 6.16 |  | S | 150 | Factura 001-000800 | Individual | ELOR | DIPACO S.A.C. | 42657 | 150 | Sustento | 150 | S | 11.19% | ELOR: Factura 001-000800 | 1
2482 | IAA11 | VARILLA DE FIERRO DE CONSTRUCCION 1/4 X 9M | Sin Costo (No Utilizado) | 0 |  | A |  | Precio Regulado 2012 | [5 empty] | Precio regulado 2012 |  | A |  | Precio regulado 2012 | 1
2483 | IAA10 | VARILLA DE FIERRO DE CONSTRUCCION DE 1/2 X 9M | 10.14 | 11.2748 |  | E |  | Estimado | [5 empty] | Estimado |  | E | 11.19% | Estimado.rar | 1
2484 | IAA09 | VARILLA DE FIERRO DE CONSTRUCCION DE 3/8 X 9M | Sin Costo (No Utilizado) | 0 |  | A |  | Precio Regulado 2012 | [5 empty] | Precio regulado 2012 |  | A |  | Precio regulado 2012 | 1
2485 | IAA08 | VARILLA DE FIERRO DE CONSTRUCCION DE 5/8 X 9M | Sin Costo (No Utilizado) | 0 |  | A |  | Precio Regulado 2012 | [5 empty] | Precio regulado 2012 |  | A |  | Precio regulado 2012 | 1
2486 | TAA01 | ACCESORIOS PARA ANCLAJE DE TRANSFORMADOR 10 X 60 X 420MM | Sin Costo (No Utilizado) | 0 |  | A |  | Precio Regulado 2012 | [5 empty] | Precio regulado 2012 |  | A |  | Precio regulado 2012 | 1
2487 | PCB16 | ANGULO ACERO GALVANIZADO SAE1020 3/16X1.1/4X1.1/4LINEA AEREA | 3.96 | 3.96 |  | E |  | Estimado | [5 empty] | Estimado |  | E | 0% | Estimado.rar | 1
2488 | DXS36 | BATERIA 2X12VDC | Sin Costo (No Utilizado) | 0 |  | A |  | Precio Regulado 2012 | [5 empty] | Precio regulado 2012 |  | A |  | Precio regulado 2012 | 1
2489 | CXX44 | BORNE RESINA TERMOPLAST. TETRAPOLAR 30A. 500V. 16MM2 | 0.4 | 0.4 |  | E |  | Estimado | [5 empty] | Estimado |  | E | 0% | Estimado.rar | 1
2490 | FXX13 | CABLE DE ACERO GALVANIZADO 1/2 | 2.5 | 2.5 |  | E |  | Estimado | [5 empty] | Estimado |  | E | 0% | Estimado.rar | 1
2491 | CDA01 | CABLE DE ACERO GALVANIZADO DE 1/4 | 0.8 | 0.8 |  | E |  | Estimado | [5 empty] | Estimado |  | E | 0% | Estimado.rar | 1
2492 | CDA02 | CABLE DE ACERO GALVANIZADO DE 3/8 | 1.15 | 0.44 |  | S | 3000 | Contrato N°43-2017 | Corporativa | ELSE | ING. SERVICIOS VALLADARES SANTIBAÑES HERMANOS S.A | 42850 | 3000 | Sustento | 3000 | S | -61.74% | ELSE: Contrato N°43-2017 | 1
2493 | CXX42 | CAMPANA PARA TERMINAL INTEMPERIE 70/120MM2 10KV | 16.5 | 16.5 |  | E |  | Estimado | [5 empty] | Estimado |  | E | 0% | Estimado.rar | 1
2494 | CXP10 | CANALETA DE ACERO GALVANIZADO PARA PROTECCION DE CABLES SUBTERRANEOS EN POSTE 2M LONG | Sin Costo (No Utilizado) | 32 |  | E |  | Estimado | [5 empty] | Estimado |  | E |  | Estimado.rar | 1
2495 | CXX40 | CAPUCHON TERMORREST. CABLE NKY 70/120MM2. | 13.8 | 2.58 |  | S | 27 | Orden de Compra 2210009086 | Individual | ELN | MATERIALES GROUP S.A.C. | 42985 | 27 | Sustento | 27 | S | -81.3% | ELN: Orden de Compra 2210009086 | 1
2496 | FKX14 | CUBIERTA AISLANTE DE CONECTOR | 0.45 | 0.45 |  | E |  | Estimado | [5 empty] | Estimado |  | E | 0% | Estimado.rar | 1
2497 | CXX36 | CUBIERTAS AISLANTES PARA FIN DE LINEA (RK 99.3595 o SIMILAR) | 1.12 | 1.12 |  | E |  | Estimado | [5 empty] | Estimado |  | E | 0% | Estimado.rar | 1
2498 | CXX45 | DUCTOS DE CONCRETO, 2 VIAS | 3.25 | 3.25 |  | E |  | Estimado | [5 empty] | Estimado |  | E | 0% | Estimado.rar | 1
2499 | CXQ01 | ETIQUETAS PARA EMPALMES SUBTERRANEOS 85X50MM MT | Sin Costo (No Utilizado) | 0 |  | A |  | Precio Regulado 2012 | [5 empty] | Precio regulado 2012 |  | A |  | Precio regulado 2012 | 1
2500 | FXX12 | EXTENSOR DE LINEA DE FUGA 120-100 MM. DIAMETRO | 15.21 | 15.21 |  | E |  | Estimado | [5 empty] | Estimado |  | E | 0% | Estimado.rar | 1
2501 | FKG01 | GANCHO DE BANDA DE 45X120 mm X 65 mm DE VUELO, GANCHO DE 12 mm DIAM. | 2.5 | 2.5 |  | E |  | Estimado | [5 empty] | Estimado |  | E | 0% | Estimado.rar | 1
2502 | FKG02 | GANCHO DE BANDA DE 45X150 mm X 85 mm DE VUELO, GANCHO DE 16 mm DIAM. | 2.66 | 2.66 |  | E |  | Estimado | [5 empty] | Estimado |  | E | 0% | Estimado.rar | 1
2503 | FKG03 | GANCHO DE BANDA DE 45X250 mm X 90 mm DE VUELO, GANCHO DE 20 mm DIAM. | 3.1 | 3.1 |  | E |  | Estimado | [5 empty] | Estimado |  | E | 0% | Estimado.rar | 1
2504 | CXS20 | MANGAS DE PLOMO TAMA-O 1, PARA EMPALMES DE CABLES NKY | 4.09 | 4.09 |  | E |  | Estimado | [5 empty] | Estimado |  | E | 0% | Estimado.rar | 1
2505 | CXS21 | MANGAS DE PLOMO TAMA-O 2a, PARA EMPALMES DE CABLES NKY | 4.59 | 4.59 |  | E |  | Estimado | [5 empty] | Estimado |  | E | 0% | Estimado.rar | 1
2506 | CXS22 | MANGAS DE PLOMO TAMA-O 2b, PARA EMPALMES DE CABLES NKY | 10.14 | 10.14 |  | E |  | Estimado | [5 empty] | Estimado |  | E | 0% | Estimado.rar | 1
2507 | CXS23 | MANGAS DE PLOMO TAMA-O 2c, PARA EMPALMES DE CABLES NKY | 12.12 | 12.12 |  | E |  | Estimado | [5 empty] | Estimado |  | E | 0% | Estimado.rar | 1
2508 | CXS24 | MANGAS DE PLOMO TAMA-O 3a, PARA EMPALMES DE CABLES NKY | 10.09 | 10.09 |  | E |  | Estimado | [5 empty] | Estimado |  | E | 0% | Estimado.rar | 1
2509 | CXS25 | MANGAS DE PLOMO TAMA-O 3b, PARA EMPALMES DE CABLES NKY | 26.97 | 26.97 |  | E |  | Estimado | [5 empty] | Estimado |  | E | 0% | Estimado.rar | 1
2510 | CXS26 | MANGAS DE REPARACION A COMPRESION PARA COND. DE CU. DE 67 mm2. | 10.88 | 10.88 |  | E |  | Estimado | [5 empty] | Estimado |  | E | 0% | Estimado.rar | 1
2511 | CXS27 | MANGAS DE REPARACION A COMPRESION PARA COND. DE CU. DE 125 mm2. | 10.68 | 10.68 |  | E |  | Estimado | [5 empty] | Estimado |  | E | 0% | Estimado.rar | 1
2512 | CXS70 | MANGUITO DE EMPALME AUTOMATICO APTO PARA CABLE DE AAAC DE 120 mm2 | 25.6 | 10.28 |  | S | DGER/MEM | DGER/MEM | DGER/MEM | DGER/MEM | DGER/MEM | 43038 | DGER/MEM | Sustento | DGER/MEM | S | -59.84% | DGER/MEM: DGER/MEM | 1
2513 | CXS71 | MANGUITO DE EMPALME AUTOMATICO APTO PARA CABLE DE AAAC DE 35 mm2 | 10.74 | 5.54 |  | S | 1100 | Contrato N°43-2017 | Corporativa | ELSE | ING. SERVICIOS VALLADARES SANTIBAÑES HERMANOS S.A | 42850 | 1100 | Sustento | 1100 | S | -48.42% | ELSE: Contrato N°43-2017 | 1
2514 | CXS72 | MANGUITO DE EMPALME AUTOMATICO APTO PARA CABLE DE AAAC DE 50 mm2 | 12.71 | 6.8 |  | S | 1010 | Contrato N°43-2017 | Corporativa | ELSE | ING. SERVICIOS VALLADARES SANTIBAÑES HERMANOS S.A | 42850 | 1010 | Sustento | 1010 | S | -46.5% | ELSE: Contrato N°43-2017 | 1
2515 | CXS73 | MANGUITO DE EMPALME AUTOMATICO APTO PARA CABLE DE AAAC DE 70 mm2 | 21.72 | 6.8 |  | S | 1070 | Contrato N°43-2017 | Corporativa | ELSE | ING. SERVICIOS VALLADARES SANTIBAÑES HERMANOS S.A | 42850 | 1070 | Sustento | 1070 | S | -68.69% | ELSE: Contrato N°43-2017 | 1
2516 | CXS74 | MANGUITO DE EMPALME AUTOMATICO APTO PARA CABLE DE Al DE 25 mm2 | 9.5 | 5.54 |  | S | 1170 | Contrato N°43-2017 | Corporativa | ELSE | ING. SERVICIOS VALLADARES SANTIBAÑES HERMANOS S.A | 42850 | 1170 | Sustento | 1170 | S | -41.68% | ELSE: Contrato N°43-2017 | 1
2517 | DXS35 | MODULO AP. PARA TABLERO DE DISTRIBUCION SECUNDARIA SAB-SCP-SCB | 25.21 | 25.21 |  | E |  | Estimado | [5 empty] | Estimado |  | E | 0% | Estimado.rar | 1
2518 | IAA13 | MURETE CONCRETO ARMADO PARA CAJAS TIPO LT 360X295X1800MM | Sin Costo (No Utilizado) | 0 |  | A |  | Precio Regulado 2012 | [5 empty] | Precio regulado 2012 |  | A |  | Precio regulado 2012 | 1
2519 | FTO03 | OJAL ROSCADO 1 VIA, DE BRONCE DE 3/4PULG. | 4.36 | 3.15 |  | S | 26 | Factura F521-00004566 | Individual | LDS | TECSUR | 43089 | 26 | Sustento | 26 | S | -27.75% | LDS: Factura F521-00004566 | 1
2520 | FTO02 | OJAL ROSCADO AC. GALV., 5/8PULGx80MML | 0.97 | 0.97 |  | E |  | Estimado | [5 empty] | Estimado |  | E | 0% | Estimado.rar | 1
2521 | AXC10 | PIN PARA LINE POST, PARA CRUCETA DE FIERRO, 3/4 DIAM. DE CABEZA, 5/8 DIAM. BASE | 2.5 | 2.5 |  | E |  | Estimado | [5 empty] | Estimado |  | E | 0% | Estimado.rar | 1
2522 | AXC11 | PIN PARA LINE POST, PARA CRUCETA DE FIERRO, 3/4 DIAM. DE CABEZA, 3/4 DIAM. BASE | 2.5 | 2.5 |  | E |  | Estimado | [5 empty] | Estimado |  | E | 0% | Estimado.rar | 1
2523 | AXC12 | PIN PARA LINE POST, PARA CRUCETA DE MADERA, 3/4 DIAM. DE CABEZA, 5/8 DIAM. BASE, 7-9/16 LONG. | 2.5 | 2.5 |  | E |  | Estimado | [5 empty] | Estimado |  | E | 0% | Estimado.rar | 1
2524 | AXC13 | PIN PARA LINE POST, PARA CRUCETA DE MADERA, 3/4 DIAM. DE CABEZA, 5/8 DIAM. BASE, 10-1/16 LONG. | 2.5 | 2.5 |  | E |  | Estimado | [5 empty] | Estimado |  | E | 0% | Estimado.rar | 1
2525 | AXC14 | PIN PARA LINE POST, PARA CRUCETA DE MADERA, 3/4 DIAM. DE CABEZA, 5/8 DIAM. BASE, 12-1/16 LONG. | 2.5 | 2.5 |  | E |  | Estimado | [5 empty] | Estimado |  | E | 0% | Estimado.rar | 1
2526 | AXC15 | PIN PARA LINE POST, PARA CRUCETA DE MADERA, 3/4 DIAM. DE CABEZA, 3/4 DIAM. BASE, 7-9/16 LONG. | 3.2 | 3.2 |  | E |  | Estimado | [5 empty] | Estimado |  | E | 0% | Estimado.rar | 1
2527 | AXC16 | PIN PARA LINE POST, PARA CRUCETA DE MADERA, 3/4 DIAM. DE CABEZA, 3/4 DIAM. BASE, 10-1/16 LONG. | 3.2 | 3.2 |  | E |  | Estimado | [5 empty] | Estimado |  | E | 0% | Estimado.rar | 1
2528 | AXC17 | PIN PARA LINE POST, PARA CRUCETA DE MADERA, 3/4 DIAM. DE CABEZA, 3/4 DIAM. BASE, 12-1/16 LONG. | 3.2 | 3.2 |  | E |  | Estimado | [5 empty] | Estimado |  | E | 0% | Estimado.rar | 1
2529 | FKL01 | PLACA GANCHO DE 95X200 mm X 65 mm DE VUELO, GANCHO DE 16 mm DIAM. | 2.5 | 2.5 |  | E |  | Estimado | [5 empty] | Estimado |  | E | 0% | Estimado.rar | 1
2530 | FKL02 | PLACA GANCHO, CON 6 TIRAFONDOS DE 6.7X160 mm, PARA MADERA | 2.75 | 2.75 |  | E |  | Estimado | [5 empty] | Estimado |  | E | 0% | Estimado.rar | 1
2531 | FKL03 | PLACA GANCHO, CON 6 TIRAFONDOS DE 6X50 CON 6 MANGAS | 5.5 | 5.5 |  | E |  | Estimado | [5 empty] | Estimado |  | E | 0% | Estimado.rar | 1
2532 | FKL04 | PLACA GANCHO, CON 6 TIRAFONDOS DE 6X50 mm | 2.8 | 2.8 |  | E |  | Estimado | [5 empty] | Estimado |  | E | 0% | Estimado.rar | 1
2533 | FKL05 | PLACA GANCHO, SIN TIRAFONDOS | 2.3 | 1.7 |  | S | 1 | Orden de Compra 4214000544 | Individual | ELC | MATERIALES GROUP S.A.C. | 42992 | 1 | Sustento | 1 | S | -26.09% | ELC: Orden de Compra 4214000544 | 1
2534 | FXP01 | PLANCHA DE FoGo 4x8 | 1.5 | 1.58 |  | S | 50 | Factura 0001-008875 | Individual | ELOR | IVS S.A | 42699 | 50 | Sustento | 50 | S | 5.333% | ELOR: Factura 0001-008875 | 1
2535 | FXP02 | PLANCHA DE FoGo 6x6 | 1.82 | 2.29 |  | S | 10 | Orden de Compra OC-102284 | Individual | ELDU | MATERIALES GROUP S.A.C | 42894 | 10 | Sustento | 10 | S | 25.82% | ELDU: Orden de Compra OC-102284 | 1
2536 | DXS12 | PLETINA DE COBRE 10MM ESP X 120MM ANCHO | Sin Costo (No Utilizado) | 0 |  | A |  | Precio Regulado 2012 | [5 empty] | Precio regulado 2012 |  | A |  | Precio regulado 2012 | 1
2537 | DXS39 | PLETINA DE COBRE 3MM ESP X 20MM ANCHO | Sin Costo (No Utilizado) | 0 |  | A |  | Precio Regulado 2012 | [5 empty] | Precio regulado 2012 |  | A |  | Precio regulado 2012 | 1
2538 | DXS40 | PLETINA DE COBRE 3MM ESP X 30MM ANCHO | Sin Costo (No Utilizado) | 0 |  | A |  | Precio Regulado 2012 | [5 empty] | Precio regulado 2012 |  | A |  | Precio regulado 2012 | 1
2539 | DXS09 | PLETINA DE COBRE 5MM ESP X 50MM ANCHO | Sin Costo (No Utilizado) | 0 |  | A |  | Precio Regulado 2012 | [5 empty] | Precio regulado 2012 |  | A |  | Precio regulado 2012 | 1
2540 | DXS41 | PLETINA DE COBRE 5MM ESP X 50MM ANCHO | Sin Costo (No Utilizado) | 0 |  | A |  | Precio Regulado 2012 | [5 empty] | Precio regulado 2012 |  | A |  | Precio regulado 2012 | 1
2541 | DXS10 | PLETINA DE COBRE 8MM ESP X 60MM ANCHO | Sin Costo (No Utilizado) | 0 |  | A |  | Precio Regulado 2012 | [5 empty] | Precio regulado 2012 |  | A |  | Precio regulado 2012 | 1
2542 | DXS42 | PLETINA DE COBRE 8MM ESP X 80MM ANCHO | Sin Costo (No Utilizado) | 0 |  | A |  | Precio Regulado 2012 | [5 empty] | Precio regulado 2012 |  | A |  | Precio regulado 2012 | 1
2543 | DXS11 | PLETINA DE COBRE 8MM.ESP X 80MM ANCHO | Sin Costo (No Utilizado) | 0 |  | A |  | Precio Regulado 2012 | [5 empty] | Precio regulado 2012 |  | A |  | Precio regulado 2012 | 1
2544 | DXS13 | PLETINA DE COBRE ESTANADO PARA PUESTA A TIERRA | Sin Costo (No Utilizado) | 0 |  | A |  | Precio Regulado 2012 | [5 empty] | Precio regulado 2012 |  | A |  | Precio regulado 2012 | 1
2545 | DXS14 | PLETINA PARA SOPORTE DE TRANSFORMADORES EN SAP 63.5X9.52X405MM | Sin Costo (No Utilizado) | 0 |  | A |  | Precio Regulado 2012 | [5 empty] | Precio regulado 2012 |  | A |  | Precio regulado 2012 | 1
2546 | DXS15 | PORTABARRA PARA BARRA TIPO PLETINA 50MM. | Sin Costo (No Utilizado) | 0 |  | A |  | Precio Regulado 2012 | [5 empty] | Precio regulado 2012 |  | A |  | Precio regulado 2012 | 1
2547 | DXS31 | PUERTA PARA SE. A NIVEL TIPO C 1.44 X 2.32M. | Sin Costo (No Utilizado) | 0 |  | A |  | Precio Regulado 2012 | [5 empty] | Precio regulado 2012 |  | A |  | Precio regulado 2012 | 1
2548 | SAB27 | REGULADOR DE TENSION, MONOFASICO, 10 KV, In = 250 | 14328.81 | 14328.81 |  | E |  | Estimado | [5 empty] | Estimado |  | E | 0% | Estimado.rar | 1
2549 | SAB28 | REGULADOR DE TENSION, MONOFASICO, 10 KV, In = 300 | Det. Costo | 14328.81 |  | E |  | Estimado | [5 empty] | Estimado |  | E |  | Estimado.rar | 1
2550 | SAB29 | REGULADOR AUTOMÁTICO DE TENSION, MONOFASICO, 10 KV, In = 100 A | Det. Costo | 14328.81 |  | E |  | Estimado | [5 empty] | Estimado |  | E |  | Estimado.rar | 1
2551 | SAB30 | REGULADOR AUTOMÁTICO DE TENSION, MONOFASICO, 22.9 KV, In = 100 A | Det. Costo | 14328.81 |  | E |  | Estimado | [5 empty] | Estimado |  | E |  | Estimado.rar | 1
2552 | SAB31 | BANCO DE BATERIA 24VCC. 30AH 20 CELDAS | Det. Costo | 500 |  | E |  | Estimado | [5 empty] | Estimado |  | E |  | Estimado.rar | 1
2553 | SAB32 | CARGADOR MONOFASICO PARA BATERIA 220VAC/24VDC | Det. Costo | 500 |  | E |  | Estimado | [5 empty] | Estimado |  | E |  | Estimado.rar | 1
2554 | SAB33 | BATERÍA SELLADA PLOMO ACIDO 12VCC - 24AH | Det. Costo | 450 |  | E |  | Estimado | [5 empty] | Estimado |  | E |  | Estimado.rar | 1
2555 | SAB03 | REGULADOR DE TENSION, MONOFASICO, 15 KV, In = 100 A CON CONTROL ELECTRONICO | Sin Costo (No Utilizado) | 0 |  | A |  | Precio Regulado 2012 | [5 empty] | Precio regulado 2012 |  | A |  | Precio regulado 2012 | 1
2556 | DXS28 | REJA PARA PISO EN SE. A NIVEL 800 X 1500MM | Sin Costo (No Utilizado) | 0 |  | A |  | Precio Regulado 2012 | [5 empty] | Precio regulado 2012 |  | A |  | Precio regulado 2012 | 1
2557 | DXS30 | REJA PARA VENTILACION EN SE. A NIVEL 900 X 1500MM | Sin Costo (No Utilizado) | 0 |  | A |  | Precio Regulado 2012 | [5 empty] | Precio regulado 2012 |  | A |  | Precio regulado 2012 | 1
2558 | DXS29 | REJA PARA VENTILACION EN SE.COMPACTA SUBTERRANEA 1200 X 1500MM | Sin Costo (No Utilizado) | 0 |  | A |  | Precio Regulado 2012 | [5 empty] | Precio regulado 2012 |  | A |  | Precio regulado 2012 | 1
2559 | AXA07 | ROTULA OJAL CORTA DE Ho Go CON AGUJERO DE 17.5MMD | Sin Costo (No Utilizado) | 0 |  | A |  | Precio Regulado 2012 | [5 empty] | Precio regulado 2012 |  | A |  | Precio regulado 2012 | 1
2560 | AXA08 | ROTULA OJAL LARGA DE Ho Go CON AGUJERO DE 17.5MMD | Sin Costo (No Utilizado) | 0 |  | A |  | Precio Regulado 2012 | [5 empty] | Precio regulado 2012 |  | A |  | Precio regulado 2012 | 1
2561 | CXX13 | SEPARADOR PARA B.T. DE PVC-SAP DE 2 VIAS | 0.65 | 0.65 |  | E |  | Estimado | [5 empty] | Estimado |  | E | 0% | Estimado.rar | 1
2562 | CXX14 | SEPARADOR PARA B.T. DE PVC-SAP DE 3 VIAS | 0.97 | 0.97 |  | E |  | Estimado | [5 empty] | Estimado |  | E | 0% | Estimado.rar | 1
2563 | CXX15 | SEPARADOR PARA B.T. DE PVC-SAP DE 4 VIAS | 1.3 | 1.3 |  | E |  | Estimado | [5 empty] | Estimado |  | E | 0% | Estimado.rar | 1
2564 | CXX16 | SEPARADOR PARA B.T. DE PVC-SAP DE 5 VIAS | 1.62 | 1.62 |  | E |  | Estimado | [5 empty] | Estimado |  | E | 0% | Estimado.rar | 1
2565 | CXX17 | SEPARADOR PARA B.T. DE PVC-TRIANGULAR, PARA CABLE AUTOSOPORTADO | 1.64 | 1.64 |  | E |  | Estimado | [5 empty] | Estimado |  | E | 0% | Estimado.rar | 1
2566 | CXX18 | SEPARADOR PARA M.T. DE PVC-TRIANGULAR | 1.85 | 1.85 |  | E |  | Estimado | [5 empty] | Estimado |  | E | 0% | Estimado.rar | 1
2567 | DXS32 | TAPA PARA SE. COMPACTA MONOFASICA TIPO B 1.30X1.5M. | Sin Costo (No Utilizado) | 0 |  | A |  | Precio Regulado 2012 | [5 empty] | Precio regulado 2012 |  | A |  | Precio regulado 2012 | 1
2568 | PAA10 | TEMPLADOR PARA ACOMETIDA | 0.45 | 0.31 |  | S | 12217 | Orden de Compra 1214000855 | Individual | ELNO | MATERIALES GROUP S.A.C. | 43034 | 12217 | Sustento | 12217 | S | -31.11% | ELNO: Orden de Compra 1214000855 | 1
2569 | PAA09 | TEMPLADOR PARA RETENIDA CON OJAL Y GANCHO | 7.02 | 2.38 |  | S | 1760 | Contrato N°43-2017 | Corporativa | ELSE | ING. SERVICIOS VALLADARES SANTIBAÑES HERMANOS S.A | 42850 | 1760 | Sustento | 1760 | S | -66.1% | ELSE: Contrato N°43-2017 | 1
2570 | FFS01 | TIRAFONDO DE 75 mm LONG.; 10 mm DIAM. | 0.34 | 0.34 |  | E |  | Estimado | [5 empty] | Estimado |  | E | 0% | Estimado.rar | 1
2571 | FFS03 | TIRAFONDO HO.GALV. 3/8 X 2 | 0.08 | 0.08 |  | E |  | Estimado | [5 empty] | Estimado |  | E | 0% | Estimado.rar | 1
2572 | FXT01 | TUBO DE FoGo DE 2 | 10.55 | 10.55 |  | E |  | Estimado | [5 empty] | Estimado |  | E | 0% | Estimado.rar | 1
2573 | CXX19 | TUBO DE PROTECCION DE CABLE SUBTERRANEO EN POSTE | 1.62 | 1.62 |  | E |  | Estimado | [5 empty] | Estimado |  | E | 0% | Estimado.rar | 1
2574 | FXT02 | TUBO ESPACIADOR DE 3/4 x 11/2 LONG | 0.42 | 0.42 |  | E |  | Estimado | [5 empty] | Estimado |  | E | 0% | Estimado.rar | 1
2575 | FXT06 | TUBO PARTIDO PARA PROTECCION DE CABLE AEREO EN GRAPA DE SUSPENSION | 0.85 | 0.85 |  | E |  | Estimado | [5 empty] | Estimado |  | E | 0% | Estimado.rar | 1
2576 | FXT04 | TUBO PLASTICO CORRUGADO FLEXIBLE DE 1 DE DIAMETRO x 0.20m. | 0.72 | 0.72 |  | E |  | Estimado | [5 empty] | Estimado |  | E | 0% | Estimado.rar | 1
2577 | FXT08 | TUBO PVC - SAP 3/4 PARA PUESTA A TIERRA | 0.34 | 0.26 |  | S | 2 | Factura 002-0007158 | Individual | EPAN | ELECTRO "NIETSA" E.I.R.L. | 42997 | 2 | Sustento | 2 | S | -23.53% | EPAN: Factura 002-0007158 | 1
2578 | RXX12 | TUERCA CIEGA DE BRONCE 3/4DIA. BARRA 1.1/4 PARA VARILLA DE ANCLAJE | 1.05 | 1.05 |  | E |  | Estimado | [5 empty] | Estimado |  | E | 0% | Estimado.rar | 1
2579 | FKT01 | TUERCA GANCHO PARA FIN DE LINEA | 3.26 | 3.26 |  | E |  | Estimado | [5 empty] | Estimado |  | E | 0% | Estimado.rar | 1
2580 | FTO01 | TUERCA OJO OVAL PARA PERNO DE 5/8 PULG. (16 mm.) | 1.44 | 1.26 |  | S | 1360 | Orden de Compra 4210009364 | Individual | ELC | MATERIALES GROUP S.A.C. | 42759 | 1360 | Sustento | 1360 | S | -12.5% | ELC: Orden de Compra 4210009364 | 1
2581 | CXU05 | UNION DE COBRE DERECHA A COMPRESION CABLE 120MM2. | Sin Costo (No Utilizado) | 0 |  | A |  | Precio Regulado 2012 | [5 empty] | Precio regulado 2012 |  | A |  | Precio regulado 2012 | 1
2582 | CXU01 | UNION DE COBRE DERECHA A COMPRESION CABLE 16MM2. | Sin Costo (No Utilizado) | 0 |  | A |  | Precio Regulado 2012 | [5 empty] | Precio regulado 2012 |  | A |  | Precio regulado 2012 | 1
2583 | CXU06 | UNION DE COBRE DERECHA A COMPRESION CABLE 240MM2. | Sin Costo (No Utilizado) | 0 |  | A |  | Precio Regulado 2012 | [5 empty] | Precio regulado 2012 |  | A |  | Precio regulado 2012 | 1
2584 | CXU02 | UNION DE COBRE DERECHA A COMPRESION CABLE 25MM2. | Sin Costo (No Utilizado) | 0 |  | A |  | Precio Regulado 2012 | [5 empty] | Precio regulado 2012 |  | A |  | Precio regulado 2012 | 1
2585 | CXU03 | UNION DE COBRE DERECHA A COMPRESION CABLE 50MM2. | Sin Costo (No Utilizado) | 0 |  | A |  | Precio Regulado 2012 | [5 empty] | Precio regulado 2012 |  | A |  | Precio regulado 2012 | 1
2586 | CXU04 | UNION DE COBRE DERECHA A COMPRESION CABLE 70MM2. | Sin Costo (No Utilizado) | 0 |  | A |  | Precio Regulado 2012 | [5 empty] | Precio regulado 2012 |  | A |  | Precio regulado 2012 | 1
2587 | CXA02 | UNION DE COBRE DERECHA PARA CONDUCTOR 120MM2. | Sin Costo (No Utilizado) | 0 |  | A |  | Precio Regulado 2012 | [5 empty] | Precio regulado 2012 |  | A |  | Precio regulado 2012 | 1
2588 | CXA03 | UNION DE COBRE DERECHA PARA CONDUCTOR 185MM2. | Sin Costo (No Utilizado) | 0 |  | A |  | Precio Regulado 2012 | [5 empty] | Precio regulado 2012 |  | A |  | Precio regulado 2012 | 1
2589 | CXA04 | UNION DE COBRE DERECHA PARA CONDUCTOR 240MM2. | Sin Costo (No Utilizado) | 0 |  | A |  | Precio Regulado 2012 | [5 empty] | Precio regulado 2012 |  | A |  | Precio regulado 2012 | 1
2590 | CXA05 | UNION DE COBRE DERECHA PARA CONDUCTOR 300MM2. | Sin Costo (No Utilizado) | 0 |  | A |  | Precio Regulado 2012 | [5 empty] | Precio regulado 2012 |  | A |  | Precio regulado 2012 | 1
2591 | CXA06 | UNION DE COBRE DERECHA PARA CONDUCTOR 500MM2. | Sin Costo (No Utilizado) | 0 |  | A |  | Precio Regulado 2012 | [5 empty] | Precio regulado 2012 |  | A |  | Precio regulado 2012 | 1
2592 | CXA01 | UNION DE COBRE DERECHA PARA CONDUCTOR 70MM2. | Sin Costo (No Utilizado) | 0 |  | A |  | Precio Regulado 2012 | [5 empty] | Precio regulado 2012 |  | A |  | Precio regulado 2012 | 1
2593 | CXV02 | UNION DE COBRE DERIVACION TABICADA COMPRRESION 120MM2. MT | Sin Costo (No Utilizado) | 0 |  | A |  | Precio Regulado 2012 | [5 empty] | Precio regulado 2012 |  | A |  | Precio regulado 2012 | 1
2594 | CXV03 | UNION DE COBRE DERIVACION TABICADA COMPRRESION 240MM2. MT | Sin Costo (No Utilizado) | 0 |  | A |  | Precio Regulado 2012 | [5 empty] | Precio regulado 2012 |  | A |  | Precio regulado 2012 | 1
2595 | CXV01 | UNION DE COBRE DERIVACION TABICADA COMPRRESION 70MM2. MT | Sin Costo (No Utilizado) | 0 |  | A |  | Precio Regulado 2012 | [5 empty] | Precio regulado 2012 |  | A |  | Precio regulado 2012 | 1
2596 | GXX07 | UNION DE CONDUCTOR CON VARILLA, SOLDADURA EXOTERMICA | 3.5 | 3.5 |  | E |  | Estimado | [5 empty] | Estimado |  | E | 0% | Estimado.rar | 1
2597 | IAA07 | VARILLA PLOMO 60% - ESTAÑO 40% TIPO U | Sin Costo (No Utilizado) | 0 |  | A |  | Precio Regulado 2012 | [5 empty] | Precio regulado 2012 |  | A |  | Precio regulado 2012 | 1
2598 | FXX10 | ESLABON BOLA F-1353 NTERMEDIO DE ACERO | 2.39 | 2.39 |  | E |  | Estimado | [5 empty] | Estimado |  | E | 0% | Estimado.rar | 1
2599 | AXA01 | GRILLETE AC.GALV.16MMD.-19MM.ABERT.77MML.PASAD-SEG | 2.55 | 1.23 |  | S | 84 | Orden de Compra 4214000544 | Individual | ELC | MATERIALES GROUP S.A.C. | 42992 | 84 | Sustento | 84 | S | -51.76% | ELC: Orden de Compra 4214000544 | 1
2600 | RXC01 | GUARDACABO ACERO GALV. EN CALIENTE 15MM ESP. 1/2D | 0.26 | 0.28 |  | S | 112 | Orden de Compra OC-180994 | Individual | ELDU | ELECTROMECANICA EL DETALLE SRL | 42941 | 112 | Sustento | 112 | S | 7.692% | ELDU: Orden de Compra OC-180994 | 1
2601 | DXS37 | CARGADOR MONOFASICO PARA BATERIA 220VAC/24VDC | 3962 | 3962 |  | E |  | Estimado | [5 empty] | Estimado |  | E | 0% | Estimado.rar | 1
2602 | DXS38 | BANCO DE BATERIA 24VCC. 30AH 20 CELDAS | 202.54 | 202.54 |  | E |  | Estimado | [5 empty] | Estimado |  | E | 0% | Estimado.rar | 1
2603 | DXA29 | MEDIDOR MONOFASICO ELECTRONICO 2 HILOS 220V 10/50A | 8.8 | 10.54 |  | S | 750 | Orden de Compra 1214000803 | Individual | ELNO | HEXING ELECTRICAL COMPANY SAC | 42802 | 750 | Sustento | 750 | S | 19.77% | ELNO: Orden de Compra 1214000803 | 1
2604 | DXA27 | MEDIDOR TRIFASICO ELECTRONICO 3 HILOS 220V 2,5/10A | Sin Costo (No Utilizado) | 0 |  | A |  | Precio Regulado 2012 | [5 empty] | Precio regulado 2012 |  | A |  | Precio regulado 2012 | 1
2605 | FXC01 | ALAMBRE GALVANIZADO No 12 AWG | 0.26 | 0.07 |  | S | 216 | Factura 0001-008911 | Individual | ELOR | IVS S.A | 42741 | 216 | Sustento | 216 | S | -73.08% | ELOR: Factura 0001-008911 | 1
LEYENDA:
S: MATERIAL CON SUSTENTO
E: ESTIMADO POR CURVA DE REGRESION
A: PRECIO REGULADO EN EL 2012
* Al costo de los postes de madera se le ha añadido el costo de una cruceta (12%), de un brazo (6%) y de ferretería (1%).
Al costo de las estructuras de concreto, hormigón y acero se le ha añadido el costo de ferretería (1%).
Los porcentajes anteriores han sido calculados en base a la información de costos de los materiales de la base de datos del OSINERGMIN.
382.7971
Formulas:
FECHA = +[13]Adaptadores!L36
FECHA = +[13]Empalmes!L217

## Cálculo
[12 empty] | m |  |  | i / h |  | "f" (para 3 arrendatarios) |  | Na (*) | i anual | im
[11 empty] | Baja tensión | 0.77 |  | i = | 0.072 |  | 0.2 |  | 3 | 12% | 0.9489%
| CÁLCULO DETALLADO DE LA CONTRAPRESTACIÓN POR EL ACCESO Y USO DE LA INFRAESTRUCTURA ELÉCTRICA DE SHOUGANG | [9 empty] | Media o alta tensión | 0.843 |  | h = | 0.134 |  | 0.183 |  | 3
CONTRAPRESTACIÓN MENSUAL UNITARIA DE CADA TIPO DE POSTE (US$ sin IGV)
N° | Base de datos según lo normado por OSINERGMIN | Departamento | Provincia | Distrito | Nivel de tensión | Tipo de estructura | Material Estructura | Altura | Código de la infraestructura de soporte eléctrico (OSINERGMIN) | Descripción de Estructuras | PRECIO CIF UNITARIO (US$), sin IGV | Costo de Montaje | BT - base de cálculo (US$), sin IGV | Imp | Parámetro OMs (i/h) | OMs | Parámetro OMc (Na=3) | OMc (para 3 arrendatarios) | RETRIBUCIÓN MENSUAL UNITARIA POR ARRENDATARIO (US$ sin IGV)
1 | SICODI | Ica | Nasca | Marcona | MT | POSTE | CONCRETO | 15 | PPC23 | POSTE DE CONCRETO ARMADO DE 15/300/140/365 | 414.1101 | 0.843 | 763.2049 | 0 | 0.134 | 8.5225 | 0.183 | 1.5596 | 0.5248
2 | SICODI | Ica | Nasca | Marcona | MT | POSTE | MADERA | VARIABLE | PPM23 | POSTE DE MADERA TRATADA DE 13 mts. CL.4 | 1471.7132 | 0.843 | 2712.3674 | 0 | 0.134 | 30.2881 | 0.183 | 5.5427 | 1.8651
| Base de datos según lo normado por OSINERGMIN | Departamento, Provincia y Distrito |  |  | Nivel de tensión | Tipo de estructura | Material Estructura | Altura | Código de la infraestructura de soporte eléctrico (OSINERGMIN) | Descripción de Estructuras | RETRIBUCIÓN MENSUAL UNITARIA POR ARRENDATARIO (US$ sin IGV)
1 | SICODI | Ica, Nasca, Marcona |  |  | MT | Poste | CONCRETO | 15 | PPC23 | POSTE DE CONCRETO ARMADO DE 15/300/140/365 | 0.5248
2 | SICODI | Ica, Nasca, Marcona |  |  | MT | Poste | CONCRETO | 15 | PPC23 | POSTE DE CONCRETO ARMADO DE 15/300/140/365 | 0.5248
3 | SICODI | Ica, Nasca, Marcona |  |  | MT | Poste | MADERA | 13 | PPM23 | POSTE DE MADERA TRATADA DE 13 mts. CL.4 | 1.8651
4 | SICODI | Ica, Nasca, Marcona |  |  | MT | Poste | CONCRETO | 15 | PPC23 | POSTE DE CONCRETO ARMADO DE 15/300/140/365 | 0.5248
5 | SICODI | Ica, Nasca, Marcona |  |  | MT | Poste | MADERA | 13 | PPM23 | POSTE DE MADERA TRATADA DE 13 mts. CL.4 | 1.8651
6 | SICODI | Ica, Nasca, Marcona |  |  | MT | Poste | MADERA | 13 | PPM23 | POSTE DE MADERA TRATADA DE 13 mts. CL.4 | 1.8651
7 | SICODI | Ica, Nasca, Marcona |  |  | MT | Poste | CONCRETO | 15 | PPC23 | POSTE DE CONCRETO ARMADO DE 15/300/140/365 | 0.5248
8 | SICODI | Ica, Nasca, Marcona |  |  | MT | Poste | MADERA | 13 | PPM23 | POSTE DE MADERA TRATADA DE 13 mts. CL.4 | 1.8651
9 | SICODI | Ica, Nasca, Marcona |  |  | MT | Poste | CONCRETO | 15 | PPC23 | POSTE DE CONCRETO ARMADO DE 15/300/140/365 | 0.5248
10 | SICODI | Ica, Nasca, Marcona |  |  | MT | Poste | CONCRETO | 15 | PPC23 | POSTE DE CONCRETO ARMADO DE 15/300/140/365 | 0.5248
11 | SICODI | Ica, Nasca, Marcona |  |  | MT | Poste | CONCRETO | 15 | PPC23 | POSTE DE CONCRETO ARMADO DE 15/300/140/365 | 0.5248
12 | SICODI | Ica, Nasca, Marcona |  |  | MT | Poste | CONCRETO | 15 | PPC23 | POSTE DE CONCRETO ARMADO DE 15/300/140/365 | 0.5248
13 | SICODI | Ica, Nasca, Marcona |  |  | MT | Poste | CONCRETO | 15 | PPC23 | POSTE DE CONCRETO ARMADO DE 15/300/140/365 | 0.5248
14 | SICODI | Ica, Nasca, Marcona |  |  | MT | Poste | MADERA | 13 | PPM23 | POSTE DE MADERA TRATADA DE 13 mts. CL.4 | 1.8651
15 | SICODI | Ica, Nasca, Marcona |  |  | MT | Poste | MADERA | 13 | PPM23 | POSTE DE MADERA TRATADA DE 13 mts. CL.4 | 1.8651
16 | SICODI | Ica, Nasca, Marcona |  |  | MT | Poste | CONCRETO | 15 | PPC23 | POSTE DE CONCRETO ARMADO DE 15/300/140/365 | 0.5248
17 | SICODI | Ica, Nasca, Marcona |  |  | MT | Poste | CONCRETO | 15 | PPC23 | POSTE DE CONCRETO ARMADO DE 15/300/140/365 | 0.5248
18 | SICODI | Ica, Nasca, Marcona |  |  | MT | Poste | CONCRETO | 15 | PPC23 | POSTE DE CONCRETO ARMADO DE 15/300/140/365 | 0.5248
19 | SICODI | Ica, Nasca, Marcona |  |  | MT | Poste | MADERA | 13 | PPM23 | POSTE DE MADERA TRATADA DE 13 mts. CL.4 | 1.8651
20 | SICODI | Ica, Nasca, Marcona |  |  | MT | Poste | MADERA | 13 | PPM23 | POSTE DE MADERA TRATADA DE 13 mts. CL.4 | 1.8651
21 | SICODI | Ica, Nasca, Marcona |  |  | MT | Poste | MADERA | 13 | PPM23 | POSTE DE MADERA TRATADA DE 13 mts. CL.4 | 1.8651
22 | SICODI | Ica, Nasca, Marcona |  |  | MT | Poste | MADERA | 13 | PPM23 | POSTE DE MADERA TRATADA DE 13 mts. CL.4 | 1.8651
23 | SICODI | Ica, Nasca, Marcona |  |  | MT | Poste | MADERA | 17 | PPM23 | POSTE DE MADERA TRATADA DE 13 mts. CL.4 | 1.8651
24 | SICODI | Ica, Nasca, Marcona |  |  | MT | Poste | MADERA | 17 | PPM23 | POSTE DE MADERA TRATADA DE 13 mts. CL.4 | 1.8651
25 | SICODI | Ica, Nasca, Marcona |  |  | MT | Poste | MADERA | 17 | PPM23 | POSTE DE MADERA TRATADA DE 13 mts. CL.4 | 1.8651
26 | SICODI | Ica, Nasca, Marcona |  |  | MT | Poste | MADERA | 17 | PPM23 | POSTE DE MADERA TRATADA DE 13 mts. CL.4 | 1.8651
27 | SICODI | Ica, Nasca, Marcona |  |  | MT | Poste | MADERA | 17 | PPM23 | POSTE DE MADERA TRATADA DE 13 mts. CL.4 | 1.8651
28 | SICODI | Ica, Nasca, Marcona |  |  | MT | Poste | MADERA | 17 | PPM23 | POSTE DE MADERA TRATADA DE 13 mts. CL.4 | 1.8651
29 | SICODI | Ica, Nasca, Marcona |  |  | MT | Poste | MADERA | 15 | PPM23 | POSTE DE MADERA TRATADA DE 13 mts. CL.4 | 1.8651